## Orçamento
ORÇAMENTO
Projeto: | ESTRADA ARACAJÚ
Trecho: | A PARTIR DO FIM DO PAVIMENTO EXISTENTE - 865 metros
| EST 0+0.00 A EST. 18+0.00 (PI-99) |  |  |  |  | ESTRADA ARACAJÚ | EST 0+0.00 A EST. 18+0.00 (PI-99)
[6 empty] | Extensão da Pista | 140
ÍTEM | DESCRIÇÃO | QUANT. | UN. | PREÇO UNIT. | TOTAL | Largura da Pista | 7
1 | TERRAPLENAGEM |  |  |  | 11473.1748 | Folga da terraplenagem | 0.5
014 | PLACA DE OBRA | 1 | un | 520 | 520 | Largura da Plataforma | 8
015 | CAPINA E LIMPEZA DO TERRENO | 1416 | m² | 1.11 | 1571.76 | Largura das calcadas | 2 |  |  | 1.1429
018 | ATERRO DE PASSEIO COM SOLO LOCAL COMPACTADO | 72 | m³ | 2.39 | 172.08 | Área de Limpeza | 1416 |  | 580
020 | ATERRO COMPACTADO NA PISTA COM SOLO LOCAL | 355.43 | m³ | 0.71 | 252.3553 | Regularizacao | 2973.7143
024 | ESCAVAÇÃO MECANICA EM TERRA | 1171.14 | m³ | 2.69 | 3150.3666 | Area do pavimento | 2602
025 | ESCAVAÇÃO EM ROCHA BRANDA | 1 | m³ | 28.85 | 28.85 | cbuq | 130.1 | 0.05
026 | ESCAVAÇÃO EM ROCHA DURA | 1 | m³ | 100.27 | 100.27 | bg | 713.6914 | 0.24
027 | REGULARIZAÇÃO E COMPACTAÇÃO DO SUBLEITO | 2973.7143 | m² | 0.55 | 1635.5429 | areia | 0
097 | ESCAV MEC VALA TERRA COM RETROESCAV PROF 2,50m | 0 | m³ | 3.71 | 0 | corte | 1171.14
100 | ESCAV MANUAL VALAS EM TERRA ATÉ 1,5m PROF | 1 | m³ | 12.71 | 12.71 | aterro | 355.43
112 | REENCHIMENTO DE VALAS COM AREIA | 0 | m³ | 28.66 | 0 | remoções | 0 | 0.1
193 | TRANSP COM CARGA E DESCARGA ATÉ 2km EM CAM TOMB | 0 | m³ | 2.78 | 0 | emprestimo | 0
194 | TRANSPORTE POR km EXCEDENTE | 2278 | m³xkm | 0.52 | 1184.56 | bota fora | 673.538
023 | ATERRO COMPACTADO NA PISTA COM SOLO IMPORTADO | 0 | m³ | 12.16 | 0 | rep rem | 0
341 | REMANEJAMENTO DE POSTES COM REDE ELÉTRICA | 1 | ud | 2503.68 | 2503.68
191 | REMOÇÃO E RELOCAÇÃO DE CERCAS | 62 | m | 5.5 | 341
2 | PAVIMENTAÇÃO |  |  |  | 66688.3259 | meio fio | 720
033 | EXEC APLIC MEIO FIO CONCRETO PREMOLDADO | 720 | m | 15.14 | 10900.8 |  | 1440
040 | EXECUÇÃO DE REFORÇO DE SUBLEITO COM AREIA | 0 | m³ | 30.79 | 0 |  | 72
051 | EXECUÇÃO DE BASE OU SUB BASE DE BRITA GRADUADA | 713.6914 | m³ | 50.15 | 35791.6251
053 | EXECUÇÃO DE IMPRIMAÇÃO ASFALTICA CONSUMO 1,0 1/m² | 2602 | m² | 0.95 | 2471.9
060 | CONCRETO ASFÁLTICO FAIXAS II E III COMPACTADO NA PISTA | 130.1 | m³ | 126.3 | 16431.63
061 | DEMOLIÇÃO DE REVESTIMENTO ASFALTICO | 10.12 | m² | 2.67 | 27.0204
064 | REMOÇÃO DE CALÇAMENTO | 90.42 | m² | 1.35 | 122.067
066 | REPOSIÇÃO DE CALÇAMENTO S/ REM C/ FORN COLCHÃO E REJUNTE | 90.42 | m² | 9.81 | 887.0202
037 | REMOÇÃO DE MEIO FIO | 23.64 | m | 2.38 | 56.2632
| TOTAL DA OBRA |  |  |  | 78161.5007
3 | DRENAGEM |  |  |  | 0
016 | REMOÇÃO DE ARVORE 0 < 30 un |  | un | 9.45 | 0
097 | ESCAV MEC VALA TERRA COM RETROESCAV PROF 2,50m |  | m³ | 3.71 | 0
098 | ESCAV MEC VALA ROCHA BRANDA PROFUNDIDADE 1,50m |  | m³ | 67.19 | 0
100 | ESCAV MANUAL VALAS EM TERRA ATÉ 1,5m PROF |  | m³ | 12.71 | 0
108 | ESCAV COM EXPLOSIVO VALAS ROCHA DURA ATÉ 1,5m PROF |  | m³ | 124.16 | 0
110 | REENCHIMENTO DE VALAS COM MATERIAL LOCAL |  | m³ | 4.08 | 0
111 | REENCHIMENTO DE VALAS COM SAIBRO ISC 40% |  | m³ | 23.39 | 0
112 | REENCHIMENTO DE VALAS COM AREIA |  | m³ | 28.66 | 0
113 | ESCORAMENTO TIPO A |  | m² | 6.56 | 0
114 | ESCORAMENTO TIPO B |  | m² | 11.92 | 0
116 | LASTRO DE CONCRETO MAGRO 7 mPa COM FORMA |  | m³ | 175.98 | 0
117 | LASTRO DE CONCRETO SIMPLES 15 mPa COM FORMA |  | m³ | 205.55 | 0
118 | RADIER DE CONCRETO ARMADO 15 mPa |  | m³ | 264.35 | 0
119 | ENROCAMENTO COM PEDRA BRITADA |  | m³ | 39.38 | 0
127 | FORNEC E ASSENT TUBO CONCR SIMPLES C2 0 0.30 P.B |  | m | 17.28 | 0
128 | FORNEC E ASSENT TUBO CONCR SIMPLES C2 0 0.40 P.B |  | m | 24.34 | 0
30 | FORNEC E ASSENT TUBO CONCR SIMPLES C2 0 0.60 P.B |  | m | 41.01 | 0
137 | FORNEC E ASSENT TUBO CONCR ARMADO CA 2 0.80 MF |  | m | 108.94 | 0
147 | CANALIZAÇÃO EM TUBO CERAMICO 0 100mm |  | m | 10.57 | 0
150 | CANALIZAÇÃO EM TUBO PVC RIGIDO 0 100mm |  | m | 8.35 | 0
53 | POÇO DE VISITA TIPO A 0,80x0,80x1,00 COMPLETO |  | un | 241.15 | 0
169 | BOCA DE LOBO COM FORNEC E COLOC DOS ARTEFATOS |  | un | 151.56 | 0
180 | ALVENARIA DE PEDRA DE OBRA PARA PAREDES |  | m² | 47.47 | 0
193 | TRANSP COM CARGA E DESCARGA ATÉ 2km EM CAM TOMB |  | m³ | 2.78 | 0
194 | TRANSPORTE POR km EXCEDENTE |  | m³xkm | 0.52 | 0

## Quantitativo
Projeto: | ESTRADA ARACAJÚ
Trecho: | A PARTIR DO FIM DO PAVIMENTO EXISTENTE - 865 metros
EST 0+0.00 A EST. 18+0.00 (PI-99)
ÍTEM | DESCRIÇÃO | QUANT. | UN.
1 | TERRAPLENAGEM
014 | PLACA DE OBRA | 1 | un
015 | CAPINA E LIMPEZA DO TERRENO | 1416 | m²
018 | ATERRO DE PASSEIO COM SOLO LOCAL COMPACTADO | 72 | m³
020 | ATERRO COMPACTADO NA PISTA COM SOLO LOCAL | 355.43 | m³
024 | ESCAVAÇÃO MECANICA EM TERRA | 1171.14 | m³
025 | ESCAVAÇÃO EM ROCHA BRANDA | 1 | m³
026 | ESCAVAÇÃO EM ROCHA DURA | 1 | m³
027 | REGULARIZAÇÃO E COMPACTAÇÃO DO SUBLEITO | 2973.7143 | m²
097 | ESCAV MEC VALA TERRA COM RETROESCAV PROF 2,50m | 0 | m³
100 | ESCAV MANUAL VALAS EM TERRA ATÉ 1,5m PROF | 1 | m³
112 | REENCHIMENTO DE VALAS COM AREIA | 0 | m³
193 | TRANSP COM CARGA E DESCARGA ATÉ 2km EM CAM TOMB | 0 | m³
194 | TRANSPORTE POR km EXCEDENTE | 2278 | m³xkm
023 | ATERRO COMPACTADO NA PISTA COM SOLO IMPORTADO | 0 | m³
341 | REMANEJAMENTO DE POSTES COM REDE ELÉTRICA | 1 | ud
191 | REMOÇÃO E RELOCAÇÃO DE CERCAS | 62 | m
0 | 0 | 0 | 0
2 | PAVIMENTAÇÃO | 0 | 0
033 | EXEC APLIC MEIO FIO CONCRETO PREMOLDADO | 720 | m
040 | EXECUÇÃO DE REFORÇO DE SUBLEITO COM AREIA | 0 | m³
051 | EXECUÇÃO DE BASE OU SUB BASE DE BRITA GRADUADA | 713.6914 | m³
053 | EXECUÇÃO DE IMPRIMAÇÃO ASFALTICA CONSUMO 1,0 1/m² | 2602 | m²
060 | CONCRETO ASFÁLTICO FAIXAS II E III COMPACTADO NA PISTA | 130.1 | m³
061 | DEMOLIÇÃO DE REVESTIMENTO ASFALTICO | 10.12 | m²
064 | REMOÇÃO DE CALÇAMENTO | 90.42 | m²
066 | REPOSIÇÃO DE CALÇAMENTO S/ REM C/ FORN COLCHÃO E REJUNTE | 90.42 | m²
037 | REMOÇÃO DE MEIO FIO | 23.64 | m
0 | 0 | 0 | 0
0 | 0 | 0 | 0
0 | 0 | 0 | 0
0 | 0 | 0 | 0
0 | 0 | 0 | 0
0 | 0 | 0 | 0
0 | 0 | 0 | 0