## QUANTIDADES
PROJETO : | ESTRADA ARACAJÚ
TRECHO: | APARTIR DO FIM DO PAVIMENTO EXISTENTE - 865 metros
EST 18+0.00 A EST. 43+5.67=PF (BANCA)
QUANTIDADES
ÍTEM | SERVIÇOS | UN. | QUANTIDADE
1 | ESCAVAÇÃO
1.1 | Mecânica | m³ | 906 | 905.65
2 | REM. DO MATERIAL ESCAVADO ATÉ 2km | m³ | 156 | 156
3 | ESCORAMENTO
3.1 | Tipo "B" | m² | 473 | 473
4 | REATERRO
4.1 | Simples | m³ | 751 | 751
4.2 | Com saibro | m³ | 210 | 210
5 | CONCRETO
5.1 | Simples ( fck > 15 Mpa) c/ formas | m³ | 40 | 40
6 | EXECUÇÃO DE POÇO-DE-VISITA C/TIJ.requeim. de primeira-basalto/gran.
6.2 | Tipo "A" h< = 1,5m | un | 25 | 25
6.3 | Tipo "B" h< = 1,5m | un | 15 | 15
7 | EXECUÇÃO DE BOCA-DE-LOBO C/
| TIJ.REQUE.DE PRIMEIRA REBOCADO | un | 90 | 90
8 | Forn. de tampão Fº Fº Ø 0,60m | un | 38
9 | ASSENTAMENTO TUBOS DE CONCRETO
9.1 | DN 0,30m - P e B - C-2 | m | 293 | 293.1
9.2 | DN 0,40m - P e B - C-2 | m | 66 | 65.1
9.3 | DN 0,50m - P e B - C-2 | m | 51 | 50.5
9.4 | DN 0,60m - P e B - C-2 | m | 40 | 40
9.5 | DN 0,80m - MF - CA 2 | m | 35 | 35
9.6 | DN 1,00m - MF- CA-2 | m | 16 | 16
10 | FORNECIMENTO TUBOS DE CONCRETO
10.1 | DN 0,30m - P e B - C-2 | m | 293
10.2 | DN 0,40m - P e B - C-2 | m | 66
10.3 | DN 0,60m - P e B - C-2 | m | 51
10.4 | DN 0,60m - P e B - C-2 | m | 40
10.5 | DN 0,80m - MF - CA 2 | m | 35
10.6 | DN 1,00m - MF- CA-2 | m | 16

## ORÇAMENTO
PROJETO : | ESTRADA ARACAJÚ
TRECHO: | APARTIR DO FIM DO PAVIMENTO EXISTENTE - 865 metros
EST 18+0.00 A EST. 43+5.67=PF (BANCA)
ORÇAMENTO
ÍTEM | SERVIÇOS | UN. | QUANT. | R$ / UNIT. | TOTAL
1 | ESCAVAÇÃO
1.1 | Mecânica | m³ | 906 | 2.69 | 2437.14
2 | REM. DO MATERIAL ESCAVADO ATÉ 2km | m³ | 156 | 2.24 | 349.44
3 | ESCORAMENTO
3.1 | Tipo "B" | m² | 473 | 11.92 | 5638.16
4 | REATERRO
4.1 | Simples | m³ | 751 | 4.26 | 3199.26
4.2 | Com saibro | m³ | 210 | 23.39 | 4911.9
5 | CONCRETO
5.1 | Simples ( fck > 15 Mpa) c/ formas | m³ | 40 | 160.81 | 6432.4
6 | EXECUÇÃO DE POÇO-DE-VISITA C/TIJ.requeim. de primeira-basalto/gran.
6.1 | Tipo "A" h< = 1,5m | un | 25 | 338.29 | 8457.25
6.2 | Tipo "B" h< = 1,5m | un | 15 | 369.13 | 5536.95
7 | EXECUÇÃO DE BOCA-DE-LOBO C/
| TIJ.REQUE.DE PRIMEIRA REBOCADO | un | 90 | 151.56 | 13640.4
8 | Forn. de tampão Fº Fº Ø 0,60m | un | 38 | 194.61 | 7395.18
9 | ASSENTAMENTO TUBOS DE CONCRETO
9.1 | DN 0,30m - P e B - C-2 | m | 293 | 6.64 | 1945.52
9.2 | DN 0,40m - P e B - C-2 | m | 66 | 8.49 | 560.34
9.3 | DN 0,50m - P e B - C-2 | m | 51 | 13.85 | 706.35
9.4 | DN 0,60m - P e B - C-2 | m | 40 | 13.85 | 554
9.5 | DN 0,80m - MF - CA 2 | m | 35 | 30.14 | 1054.9
9.6 | DN 1,00m - MF- CA-2 | m | 16 | 45.29 | 724.64
10 | FORNECIMENTO TUBOS DE CONCRETO
10.1 | DN 0,30m - P e B - C-2 | m | 293 | 9.04 | 2648.72
10.2 | DN 0,40m - P e B - C-2 | m | 66 | 14.02 | 925.32
10.3 | DN 0,50m - P e B - C-2 | m | 51 | 26.05 | 1328.55
10.4 | DN 0,60m - P e B - C-2 | m | 40 | 26.05 | 1042
10.5 | DN 0,80m - MF - CA 2 | m | 35 | 72.8 | 2548
10.6 | DN 1,00m - MF- CA-2 | m | 16 | 101.23 | 1619.68
TOTAL |  |  |  |  | 73656.1