## Plan1
|  |  |  | CUSTO | CUSTO
ITEM | DISCRIMINAÇÃO | UNID. | QUANT. | UNITÁRIO | TOTAL
|  |  |  | (R$) | (R$)
1. | TERRAPLENAGEM
| Aterro de passeio com solo local | m³ | 5 | 2.39 | 11.95
| Escavação mecânica em terra | m³ | 298 | 2.69 | 801.62
| Regularização do subleito | m² | 760 | 0.55 | 418
| Transporte com carga descarga 2 km | m³ | 293 | 2.78 | 814.54
| Transporte por km excedente | m3.km | 879 | 0.52 | 457.08
2. | PAVIMENTAÇÃO
| Reforço do subleito com areia | m³ | 24 | 30.79 | 738.96
| Base de brita graduada | m³ | 180 | 50.15 | 9027
| Imprimação asfáltica 1,0 l/m² | m² | 760 | 0.95 | 722
| Concreto asfáltico faixa I | m³ | 36 | 126.3 | 4546.8
| Meio-fio de concreto pré-moldado | m | 140 | 15.14 | 2119.6
| Reposição de meio-fio | m | 210 | 3.68 | 772.8
| Remoção Meio-Fio | m | 350 | 2.38 | 833
| Reposição Passeio Lage Grês | m² | 300 | 7.93 | 2379
3. | OUTROS
| Placa de obra | un | 1 | 520 | 520
TOTAL |  |  |  |  | 24162.35
Projeto: | Projeto Final de Engenharia de Vias Públicas em Porto Alegre
Rua: | Acesso "2" - Vila Fraternidade
Trecho: | Entre Rua "A" e Rua "B"
PLANILHA DE ORÇAMENTOS