## Plan1
|  |  |  | CUSTO | CUSTO
ITEM | DISCRIMINAÇÃO | UNID. | QUANT. | UNITÁRIO | TOTAL
|  |  |  | (R$) | (R$)
4. | DRENAGEM
4.1. | Escavação
| Escavação em Terra até Prof. de 2,50 m | m³ | 46 | 3.71 | 170.66
| Escavação manual | m³ | 10 | 12.71 | 127.1
4.2. | Aterro
| Enrocamento de brita | m³ | 4 | 39.38 | 157.52
| Lastro de concreto magro | m³ | 4 | 175.98 | 703.92
| Aterro na vala com saibro | m³ | 17 | 23.39 | 397.63
| Aterro na vala com material local | m³ | 5 | 4.08 | 20.4
4.3 | Fornecimento e Assentamento de Tubos
Fornecimento e Assentamento de tubo de
| PVC, DN 150 | m |  | 14.88 | 0
Fornecimento e Assentamento de Tubo de
| Concreto C-2, PB, DN 300 | m | 48.5 | 17.28 | 838.08
Fornecimento e Assentamento de Tubo de
| Concreto C-2, PB, DN 400 | m |  | 24.34 | 0
Fornecimento e Assentamento de Tubo de
| Concreto C-2, PB, DN 500 | m |  | 34.3 | 0
Fornecimento e Assentamento de Tubo de
| Concreto C-2, PB, DN 600 | m |  | 41.01 | 0
Fornecimento e Assentamento de Tubo de
| Concreto Armado CA-2, MF, DN 800 | m |  | 108.94 | 0
4.4. | Poços de Visita
| Poços de Visita Tipo A | un | 4 | 241.15 | 964.6
| Metro adicional tipo A | m | 4 | 190.57 | 762.28
| Poços de Visita Tipo B | un |  | 369.18 | 0
| Metro adicional tipo B | m |  | 231.19 | 0
| Poços de Visita Tipo C 1x1,8x2,00) | un |  | 648.41 | 0
| Metro adicional tipo C | m |  | 364.65 | 0
4.5. | Caixa Coletora
| Caixa coletora | un |  | 291.91 | 0
4.6. | Bocas de Lobo
| Boca de Lobo | un | 8 | 151.56 | 1212.48
4.7. | Envelopamento
| Concreto simples | m³ | 6 | 205.55 | 1233.3
4.8. | Alvenaria
| Alvenaria de tijolo | m2 | 2 | 42.17 | 84.34
4.9. | Transporte
| Transporte 2 km | m³ | 53 | 2.78 | 147.34
| Transporte por km excedente | km. m3 | 159 | 0.52 | 82.68
TOTAL |  |  |  |  | 6672.31
TOTAL GERAL |  |  |  |  | 30834.66
Projeto: | Projeto Final de Engenharia de Vias Públicas em Porto Alegre
Rua: | Acesso "2" - Vila Fraternidade
Trecho: | Entre Rua "A" e Rua "B"
PLANILHA DE ORÇAMENTO