## Plan1
OBRA: Acesso 2 - Vila Fraternidade | [5 empty] | Posto Aeroporto |  | R E D E D E E S G O T O P L U V IA L
TR: | 5 anos |  |  | COEF. RUN-OFF: |  |  | 0.6 | P L A N I L H A D E D I M E N S I O N A M E N T O
LOCAL | VÉRTICES |  | L | ÁREA (ha) |  | COTA DA RUA |  | Tc | VAZÃO | DN | ICANAL | VAZÃO | VELOCIDADE |  | TP | COTA DO GREIDE (m)
| MONT. | JUS. | (m) | TRECHO | ACUM. | MONT. | JUS. | (min) | PROJ.(l/s) | (m) | (m/m) | CANAL(l/s) | VDN | VN | (min) | MONT. | JUS.
COLETOR 1
| PV 1 | PV EXIST. | 12.5 | 0.18 | 0.18 | 21.2 | 21.2 | 3 | 38.96 | 0.3 | 0.003 | 51.65 | 0.73 | 0.8 | 0.26 | 20.13 | 20.09
COLETOR 2
| PV 2 | PV EXIST. | 6 | 0.05 | 0.05 | 21.15 | 21.16 | 3 | 10.82 | 0.3 | 0.005 | 51.65 | 0.73 | 0.58 | 0.17 | 20.38 | 20.36