## 19+10
Cliente : SMOV / PMPA |  |  | Data: | 2026-07-29
Projeto : 100 - 8132 / Estrada São Caetano - BSTC est 19+10.0 |  |  |  | 46232.5527
Tempo de Concentração (Kirpich) :
Comprimento do Talvegue (Lt) : | 280 | m
Desnível Geométrico (Dh) : | 16 | m
Inclinação do Talvegue (it) : | 0.057143 | m/m | 5.714%
Tempo de Concentração Calculado (tc Kirpich) : | 4.5431 | min
Deflúvio Máximo
Tempo de Recorrência (Tr) : | 10 | anos
Tempo de Concentração (tc) : | 4.54 | min |  |  | AEROPORTO
Estação Base da Pluviometria: | POA - IPH |  | 509.859*Tr^ 0.196/tc+10^0.72 |  | 8 DISMAE
Intensidade de Chuva (i) : | 116.5209 | mm/h |  |  | IPH
Área de Contribuição (A): | 8.88 | ha | 88800 | m2 | REDENÇÃO
Coeficiente de Escoamento (C): | 0.3 | adimensional |  |  | CURITIBA
Vazão (Q) : | 862.2544 | l/s | 0.86225 | m3/s
Dimensionamento do Condutor Tubular
Diametro Calculado (D): | 0.7944 | m | 1% < i < 5%
| 0.8 | m
Dimensionamento do Condutor Celular
Lado da Célula (L): | 0.76132 | m | 1% < i < 5%

## 30+16
Cliente : SMOV / PMPA |  |  | Data: | 2026-07-29
Projeto : 100 - 8132 / Estrada São Caetano - BSTC est 30+16.0 comp. = 6,0 m |  |  |  | 46232.5527
Tempo de Concentração (Kirpich) :
Comprimento do Talvegue (Lt) : | 211 | m
Desnível Geométrico (Dh) : | 11.4 | m
Inclinação do Talvegue (it) : | 0.054028 | m/m | 5.403%
Tempo de Concentração Calculado (tc Kirpich) : | 3.7334 | min
Deflúvio Máximo
Tempo de Recorrência (Tr) : | 10 | anos
Tempo de Concentração (tc) : | 3.73 | min |  |  | AEROPORTO
Estação Base da Pluviometria: | POA - IPH |  | 509.859*Tr^ 0.196/tc+10^0.72 |  | 8 DISMAE
Intensidade de Chuva (i) : | 121.4304 | mm/h |  |  | IPH
Área de Contribuição (A): | 1.31 | ha | 13100 | m2 | REDENÇÃO
Coeficiente de Escoamento (C): | 0.3 | adimensional |  |  | CURITIBA
Vazão (Q) : | 132.5615 | l/s | 0.13256 | m3/s
Dimensionamento do Condutor Tubular
Diametro Calculado (D): | 0.37562 | m | 1% < i < 5%
| 0.4 | m
Dimensionamento do Condutor Celular
Lado da Célula (L): | 0.35998 | m | 1% < i < 5%

## 35+17
Cliente : SMOV / PMPA |  |  | Data: | 2026-07-29
Projeto : 100 - 8132 / Estrada São Caetano - BSTC est 35+17.0 comp.= 12,0 m |  |  |  | 46232.5527
Tempo de Concentração (Kirpich) :
Comprimento do Talvegue (Lt) : | 211 | m
Desnível Geométrico (Dh) : | 11.4 | m
Inclinação do Talvegue (it) : | 0.054028 | m/m | 5.403%
Tempo de Concentração Calculado (tc Kirpich) : | 3.7334 | min
Deflúvio Máximo
Tempo de Recorrência (Tr) : | 10 | anos
Tempo de Concentração (tc) : | 3.73 | min |  |  | AEROPORTO
Estação Base da Pluviometria: | POA - IPH |  | 509.859*Tr^ 0.196/tc+10^0.72 |  | 8 DISMAE
Intensidade de Chuva (i) : | 121.4304 | mm/h |  |  | IPH
Área de Contribuição (A): | 0.84 | ha | 8400 | m2 | REDENÇÃO
Coeficiente de Escoamento (C): | 0.3 | adimensional |  |  | CURITIBA
Vazão (Q) : | 85.0013 | l/s | 0.085001 | m3/s
Dimensionamento do Condutor Tubular
Diametro Calculado (D): | 0.31445 | m | 1% < i < 5%
| 0.4 | m
Dimensionamento do Condutor Celular
Lado da Célula (L): | 0.30136 | m | 1% < i < 5%

## 27+00
Cliente : SMOV / PMPA |  |  | Data: | 2026-07-29
Projeto : 100 - 8132 / Estrada São Caetano - BSTC est 27 comp. = 6,0 m |  |  |  | 46232.5527
Tempo de Concentração (Kirpich) :
Comprimento do Talvegue (Lt) : | 259 | m
Desnível Geométrico (Dh) : | 17 | m
Inclinação do Talvegue (it) : | 0.065637 | m/m | 6.564%
Tempo de Concentração Calculado (tc Kirpich) : | 4.0561 | min
Deflúvio Máximo
Tempo de Recorrência (Tr) : | 10 | anos
Tempo de Concentração (tc) : | 4.06 | min |  |  | AEROPORTO
Estação Base da Pluviometria: | POA - IPH |  | 509.859*Tr^ 0.196/tc+10^0.72 |  | 8 DISMAE
Intensidade de Chuva (i) : | 119.3715 | mm/h |  |  | IPH
Área de Contribuição (A): | 1.5 | ha | 15000 | m2 | REDENÇÃO
Coeficiente de Escoamento (C): | 0.3 | adimensional |  |  | CURITIBA
Vazão (Q) : | 149.2144 | l/s | 0.14921 | m3/s
Dimensionamento do Condutor Tubular
Diametro Calculado (D): | 0.39383 | m | 1% < i < 5%
| 0.4 | m
Dimensionamento do Condutor Celular
Lado da Célula (L): | 0.37743 | m | 1% < i < 5%