## Orçamento
ORÇAMENTO
Projeto: | ESTRADA SÃO CAETANO
Trecho: | PI-98 / EMBRAVAL ATÉ 290m ALÉM
EST. 15+0.00 A EST. 29+10.00
[6 empty] | Extensão da Pista | 290
ÍTEM | DESCRIÇÃO | QUANT. | UN. | PREÇO UNIT. | TOTAL | Largura da Pista | 7
1 | TERRAPLENAGEM |  |  |  | 29086.2214 | Folga da terraplenagem | 0.5
014 | PLACA DE OBRA | 1 | un | 520 | 520 | Largura da Plataforma | 8
015 | CAPINA E LIMPEZA DO TERRENO | 1580.56 | m² | 1.11 | 1754.4216 | Largura das calcadas | 2.5
016 | REMOÇÃO DE ÁRVORES D<30cm | 2 | un | 9.45 | 18.9 | Área de Limpeza | 1580.56
020 | ATERRO COMPACTADO NA PISTA COM SOLO LOCAL | 254.18 | m³ | 0.71 | 180.4678 | Regularizacao | 2366.5829
024 | ESCAVAÇÃO MECANICA EM TERRA | 1105.42 | m³ | 2.69 | 2973.5798 | Area do pavimento | 2070.76
025 | ESCAVAÇÃO EM ROCHA BRANDA | 1 | m³ | 28.85 | 28.85 | cbuq | 165.6608 | 0.08
026 | ESCAVAÇÃO EM ROCHA DURA | 1 | m³ | 100.27 | 100.27 | bg | 591.6457 | 0.25
027 | REGULARIZAÇÃO E COMPACTAÇÃO DO SUBLEITO | 2366.5829 | m² | 0.55 | 1301.6206 | areia | 0 |  | 2KM | 5KM
097 | ESCAV MEC VALA TERRA COM RETROESCAV PROF 2,50m | 165.813 | m³ | 3.71 | 615.1662 | corte | 1105.42
100 | ESCAV MANUAL VALAS EM TERRA ATÉ 1,5m PROF | 1 | m³ | 12.71 | 12.71 | aterro | 254.18 |  | 343.143
112 | REENCHIMENTO DE VALAS COM AREIA | 165.813 | m³ | 28.66 | 4752.2006 | remoções | 165.813 | 0.15 |  | 223.8476
193 | TRANSP COM CARGA E DESCARGA ATÉ 2km EM CAM TOMB | 343.143 | m³ | 2.78 | 953.9375 | emprestimo | 0
194 | TRANSPORTE POR km EXCEDENTE | 6178.8218 | m³xkm | 0.52 | 3212.9873 | bota fora | 749.568 |  |  | 1011.9168
023 | ATERRO COMPACTADO NA PISTA COM SOLO IMPORTADO | 478.5 | m³ | 12.16 | 5818.56 | rep rem | 165.813
022 | FORNECIMENTO DE SAIBRO ISC 40% | 478.5 | m³ | 14.3 | 6842.55 |  |  |  | 343.143 | 1235.7643
[6 empty] | meio fio | 0
2 | PAVIMENTAÇÃO |  |  |  | 59385.3267 |  | 0
040 | EXECUÇÃO DE REFORÇO DE SUBLEITO COM AREIA | 165.813 | m³ | 30.79 | 5105.3823 |  | 0
051 | EXECUÇÃO DE BASE OU SUB BASE DE BRITA GRADUADA | 591.6457 | m³ | 50.15 | 29671.0326
052 | EXECUÇÃO DE IMPRIMAÇÃO ASFALTICA CONSUMO 0,5 l/m² | 2070.76 | m² | 0.83 | 1718.7308
053 | EXECUÇÃO DE IMPRIMAÇÃO ASFALTICA CONSUMO 1,0 l/m² | 2070.76 | m² | 0.95 | 1967.222 | ACOSTAM | 478.5
060 | CONCRETO ASFÁLTICO FAIXAS II E III COMPACTADO NA PISTA | 165.6608 | m³ | 126.3 | 20922.959
| TOTAL DA OBRA |  |  |  | 88471.5481
3 | DRENAGEM |  |  |  | 0
016 | REMOÇÃO DE ARVORE 0 < 30 un |  | un | 9.45 | 0
097 | ESCAV MEC VALA TERRA COM RETROESCAV PROF 2,50m |  | m³ | 3.71 | 0
098 | ESCAV MEC VALA ROCHA BRANDA PROFUNDIDADE 1,50m |  | m³ | 67.19 | 0
100 | ESCAV MANUAL VALAS EM TERRA ATÉ 1,5m PROF |  | m³ | 12.71 | 0
108 | ESCAV COM EXPLOSIVO VALAS ROCHA DURA ATÉ 1,5m PROF |  | m³ | 124.16 | 0
110 | REENCHIMENTO DE VALAS COM MATERIAL LOCAL |  | m³ | 4.08 | 0
111 | REENCHIMENTO DE VALAS COM SAIBRO ISC 40% |  | m³ | 23.39 | 0
112 | REENCHIMENTO DE VALAS COM AREIA |  | m³ | 28.66 | 0
113 | ESCORAMENTO TIPO A |  | m² | 6.56 | 0
114 | ESCORAMENTO TIPO B |  | m² | 11.92 | 0
116 | LASTRO DE CONCRETO MAGRO 7 mPa COM FORMA |  | m³ | 175.98 | 0
117 | LASTRO DE CONCRETO SIMPLES 15 mPa COM FORMA |  | m³ | 205.55 | 0
118 | RADIER DE CONCRETO ARMADO 15 mPa |  | m³ | 264.35 | 0
119 | ENROCAMENTO COM PEDRA BRITADA |  | m³ | 39.38 | 0
127 | FORNEC E ASSENT TUBO CONCR SIMPLES C2 0 0.30 P.B |  | m | 17.28 | 0
128 | FORNEC E ASSENT TUBO CONCR SIMPLES C2 0 0.40 P.B |  | m | 24.34 | 0
30 | FORNEC E ASSENT TUBO CONCR SIMPLES C2 0 0.60 P.B |  | m | 41.01 | 0
137 | FORNEC E ASSENT TUBO CONCR ARMADO CA 2 0.80 MF |  | m | 108.94 | 0
147 | CANALIZAÇÃO EM TUBO CERAMICO 0 100mm |  | m | 10.57 | 0
150 | CANALIZAÇÃO EM TUBO PVC RIGIDO 0 100mm |  | m | 8.35 | 0
53 | POÇO DE VISITA TIPO A 0,80x0,80x1,00 COMPLETO |  | un | 241.15 | 0
169 | BOCA DE LOBO COM FORNEC E COLOC DOS ARTEFATOS |  | un | 151.56 | 0
180 | ALVENARIA DE PEDRA DE OBRA PARA PAREDES |  | m² | 47.47 | 0
193 | TRANSP COM CARGA E DESCARGA ATÉ 2km EM CAM TOMB |  | m³ | 2.78 | 0
194 | TRANSPORTE POR km EXCEDENTE |  | m³xkm | 0.52 | 0

## Quantitativo
QUANTIDADES
Projeto: | ESTRADA SÃO CAETANO
Trecho: | PI-98 / EMBRAVAL ATÉ 290m ALÉM
EST. 15+0.00 A EST. 29+10.00
ÍTEM | DESCRIÇÃO | QUANT. | UN.
1 | TERRAPLENAGEM
014 | PLACA DE OBRA | 1 | un
015 | CAPINA E LIMPEZA DO TERRENO | 1580.56 | m²
016 | REMOÇÃO DE ÁRVORES D<30cm | 2 | un
020 | ATERRO COMPACTADO NA PISTA COM SOLO LOCAL | 254.18 | m³
024 | ESCAVAÇÃO MECANICA EM TERRA | 1105.42 | m³
025 | ESCAVAÇÃO EM ROCHA BRANDA | 1 | m³
026 | ESCAVAÇÃO EM ROCHA DURA | 1 | m³
027 | REGULARIZAÇÃO E COMPACTAÇÃO DO SUBLEITO | 2366.5829 | m²
097 | ESCAV MEC VALA TERRA COM RETROESCAV PROF 2,50m | 165.813 | m³
100 | ESCAV MANUAL VALAS EM TERRA ATÉ 1,5m PROF | 1 | m³
112 | REENCHIMENTO DE VALAS COM AREIA | 165.813 | m³
193 | TRANSP COM CARGA E DESCARGA ATÉ 2km EM CAM TOMB | 343.143 | m³
194 | TRANSPORTE POR km EXCEDENTE | 6178.8218 | m³xkm
023 | ATERRO COMPACTADO NA PISTA COM SOLO IMPORTADO | 478.5 | m³
022 | FORNECIMENTO DE SAIBRO ISC 40% | 478.5 | m³
2 | PAVIMENTAÇÃO | 0 | 0
2 | PAVIMENTAÇÃO | 0 | 0
040 | EXECUÇÃO DE REFORÇO DE SUBLEITO COM AREIA | 165.813 | m³
051 | EXECUÇÃO DE BASE OU SUB BASE DE BRITA GRADUADA | 591.6457 | m³
052 | EXECUÇÃO DE IMPRIMAÇÃO ASFALTICA CONSUMO 0,5 l/m² | 2070.76 | m²
053 | EXECUÇÃO DE IMPRIMAÇÃO ASFALTICA CONSUMO 1,0 l/m² | 2070.76 | m²
060 | CONCRETO ASFÁLTICO FAIXAS II E III COMPACTADO NA PISTA | 165.6608 | m³
0 | 0 | 0 | 0
0 | 0 | 0 | 0
0 | 0 | 0 | 0
0 | 0 | 0 | 0
0 | 0 | 0 | 0
0 | 0 | 0 | 0
0 | 0 | 0 | 0
0 | 0 | 0 | 0
0 | 0 | 0 | 0
0 | 0 | 0 | 0
0 | 0 | 0 | 0
0 | 0 | 0 | 0
0 | 0 | 0 | 0
0 | 0 | 0 | 0
0 | 0 | 0 | 0
0 | 0 | 0 | 0
0 | 0 | 0 | 0
0 | 0 | 0 | 0
0 | 0 | 0 | 0
0 | 0 | 0 | 0
0 | 0 | 0 | 0
0 | 0 | 0 | 0
0 | 0 | 0 | 0
0 | 0 | 0 | 0
0 | 0 | 0 | 0
0 | 0 | 0 | 0
0 | 0 | 0 | 0
0 | 0 | 0 | 0
0 | 0 | 0 | 0
0 | 0 | 0 | 0
0 | 0 | 0 | 0
0 | 0 | 0 | 0
0 | 0 | 0 | 0
0 | 0 | 0 | 0
0 | 0 | 0 | 0