## Plan1
comprimentos
pv1 | pv2 | 40 | pv35 | pv36 | 31
pv2 | pv3 | 12 | pv36 | pv37 | 31
pv3 | pv4 | 49 | pv37 | pv38 | 31
pv4 | pv5 | 50 | pv38 | pv39 | 11
pv5 | pv6 | 54 | pv39 | pv40 | 50
pv6 | pv7 | 53 | pv40 | pv41 | 48
pv7 | pv8 | 53 | pv41 | pv42 | 49
pv8 | pv9 | 11 | pv42 | pv43 | 49
pv9 | pv10 | 46 | pv43 | pv44 | 49
pv10 | pv10A | 11 | pv44 | pv45 | 49
10A | pv11 | 47 | pv45 | pv46 | 49
pv11 | pv11A | 11 | pv46 | pv47 | 49
pv11 | pv12 | 54 | pv47 | pv48 | 48
pv12 | pv13 | 48 | pv48 | pv49 | 49
pv13 | pv14 | 49 | pv49 | pv50 | 49
pv14 | pv15 | 49 | pv50 | galeria | 38
pv15 | galeria | 28 | pv51 | pv52 | 50
pv18 | pv17 | 25 | pv52 | pv53 | 47
pv17 | pv16 | 9 | pv53 | pv54 | 44
pv16 | galeria | 15 | pv54 | pv55 | 53
pv19 | pv20 | 45 | pv55 | pv56 | 43
pv20 | pv21 | 47 | pv56 | pv57 | 49
pv21 | pv22 | 44 | pv57 | pv58 | 48
pv22 | pv23 | 52 | pv58 | pv59 | 25
pv23 | pv24 | 43 | pv59 | pv60 | 24
pv24 | pv25 | 49 | pv60 | pv61 | 46
pv25 | pv26 | 48 | pv61 | pv62 | 47
pv26 | pv27 | 22 | pv62 | pv63 | 42
pv27 | pv28 | 23 | pv63 | pv64 | 38
pv28 | pv29 | 44 | pv64 | pv65 | 24
pv29 | pv30 | 47 | pv65 | Arroio Capiv | 31
pv30 | pv31 | 23
pv31 | pv32 | 11
pv32 | pv33 | 44
pv33 | pv34 | 24
pv34 | pv65 | 11

## Plan2
PROJETO DE DRENAGEM SUPERFICIAL - PLANILHA DE DIMENSIONAMENTO HIDRÁULICO
Projeto: Rua C1 - Beco do Adelar | [7 empty] | TR= | 5 anos | [5 empty] | Coef Mann= |  | 0.013
Posto Pluviográfico: 8 DISME | [7 empty] | C= | 0.6
Vértice |  | L | Área (ha) |  | Cota Rua |  | i Rua | Tc | Int | Q Proj | l | i Tub | Desn. | Tirante | Diam | Q Prov | V DN | V N | AM | Per M | R Hid | T Perc | Cota Rede |  | Recobrimento
Mont | Jus | (m) | Trec | Acum | Mont | Jus | (m/m) | (min) | (mm/h) | (l/s) | (m) | (m/m) | (m) | (m) | (m) | (l/s) | (m/s) | (m/s) | (m2) | (m) | (m) | (min) | Mont | Jus | Mont | Jus
1 |  | 2 | 3 | 4 | 5 | 6 | 7 | 8 | 9 | 10 | 10 | 11 | 12 | 13 | 12 | 13 | 14 | 15 | 16 | 17 | 18 | 16 | 17 | 18 | 19 | 20
PV1 | PV2 | 20.7 | 0.5 | 0.5 | 49.92 | 48.69 | 0.05942 | 5 | 151.6095 | 126.3412 | 20.7 | 0.022 | 0.4554 | 0.3 | 0.4 | 309 | 2.46 | 2.73 | 0.1 | 0.84 | 0.12 | 0.12637 | 47.66 | 47.18 | 1.82 | 1.07
PV2 | PV3 | 30.3 | 0.58 | 1.08 | 48.69 | 47.66 | 0.033993 | 5.1264 | 150.6836 | 271.2305 | 30.3 | 0.022 | 0.6666 | 0.3 | 0.4 | 309 | 2.46 | 2.73 | 0.1 | 0.84 | 0.12 | 0.18498 | 46.86 | 46.18 | 1.39 | 1.04
PV3A | PV3 | 8 | 1.81 | 1.81 | 47.99 | 47.66 | 0.04125 | 5 | 151.6095 | 457.3553 | 8 | 0.025 | 0.2 | 0.3 | 0.6 | 971 | 3.43 | 3.8 | 0.1 | 0.84 | 0.12 | 0.035088 | 46.21 | 46.04 | 1.12 | 0.96
PV3B | PV3 | 5 | 1.48 | 1.48 | 47.89 | 47.66 | 0.046 | 5 | 151.6095 | 373.9701 | 5 | 0.04 | 0.2 | 0.3 | 0.4 | 417 | 3.32 | 3.69 | 0.1 | 0.84 | 0.12 | 0.022584 | 46.4 | 46.25 | 1.05 | 1
PV3 | PV7 | 29.6 | 4.02 | 8.39 | 47.66 | 46.8 | 0.029054 | 5.3114 | 149.3483 | 2088.3875 | 29.6 | 0.026 | 0.7696 | 0.7 | 0.8 | 2132 | 4.24 | 4.65 | 0.49 | 2.11 | 0.23 | 0.10609 | 45.61 | 44.84 | 1.17 | 1.08
PV4 | PV5 | 13.1 | 0.2 | 0.2 | 50.76 | 49.1 | 0.12672 | 5 | 151.6095 | 50.5365 | 13.1 | 0.035 | 0.4585 | 0.25 | 0.3 | 181 | 2.56 | 2.83 | 0.06 | 0.66 | 0.09 | 0.07715 | 48.13 | 47.63 | 2.3 | 1.14
PV5 | PV6 | 13.2 | 0.15 | 0.35 | 49.1 | 47.77 | 0.10076 | 5.0771 | 151.0429 | 88.1084 | 13.2 | 0.035 | 0.462 | 0.25 | 0.3 | 181 | 2.56 | 2.83 | 0.06 | 0.66 | 0.09 | 0.077739 | 46.84 | 46.378 | 1.93 | 1.062
PV6 | PV7 | 23.5 | 0.32 | 0.67 | 47.77 | 46.8 | 0.041277 | 5.1549 | 150.4762 | 168.0318 | 23.5 | 0.035 | 0.8225 | 0.25 | 0.3 | 181 | 2.56 | 2.83 | 0.06 | 0.66 | 0.09 | 0.1384 | 46.03 | 45.18 | 1.41 | 1.29
PV7 | PV8 | 6.9 | 9.06 | 9.06 | 46.8 | 45.72 | 0.15652 | 5.4174 | 148.593 | 2243.7547 | 6.9 | 0.029 | 0.2001 | 0.7 | 0.8 | 2252 | 4.4 | 4.86 | 0.49 | 2.11 | 0.23 | 0.023663 | 44.1 | 43.86 | 1.82 | 0.98
PV8 | PV9 | 9.85 | 9.06 | 9.06 | 45.72 | 44.8 | 0.093401 | 5.4411 | 148.4256 | 2241.2265 | 9.85 | 0.034 | 0.3349 | 0.7 | 0.8 | 2438 | 4.85 | 5.36 | 0.49 | 2.11 | 0.23 | 0.030628 | 43.82 | 43.4851 | 1.02 | 0.4349
Obs.: A rede de diâmetro DN 800, calculada para os trechos entre os PVs 8 e 9 será mantida conforme condições existentes