## Plan1
TRECHO 1 | PREFEITURA MUNICIPAL DE PORTO ALEGRE - SMOV
Composição de Preços
Comp. | Cod. | Discriminação | Unid. | Coeficiente | PreçoSMOV | Preço Mercado | Deflação | Preço Set/00
Água
|  | Hidrante de coluna completo | m
|  | Administração | [5 empty] | 747.3269
Equipamento
| Ribas-IE9999 | Ferramentas | % |  |  |  |  | 4.4982
Material
| Maquimotor | Hidrante de coluna completo | un. | 1 |  | 2630.73 |  | 2630.73
Mão-de-obra
| Ribas-IH0501 | Encarregado de turma | h | 2.1 |  | 4.9 |  | 10.29
| Ribas-IH0801 | Operário | h | 2.1 |  | 2.24 |  | 4.704
| Ribas | Encargos(125,40%) | [5 empty] | 18.8025
[7 empty] | Total | 3416.3516
7 | Sinalização e Paradas de ônibus
7.10 |  | Exec div pista contínua branca (0,25) c/ fornec tinta | m²
|  | Administração | [5 empty] | 8.4133
Equipamento
| Ribas-IE0908 | Maq. de demarc. de faixas autoprop | H | 0.25217 |  | 29.38 |  | 7.4087
| Ribas-IE9999 | Ferramentas | % |  |  |  |  | 0.88905
Material
| Ribas-IM0600 | Tinta Refl. Alquímica 1 Ano Duração | L | 1 |  | 3.59 |  | 3.59
| Ribas-IM0610 | Tinta Pré marcação | L | 0.075 |  | 3.59 |  | 0.26925
Mão-de-obra
| Ribas-IH0501 | Encarregado de turma | H | 0.25217 |  | 4.9 |  | 1.2356
| Ribas-IH0611 | Operador II maq.Pintura | H | 0.25217 |  | 5.18 |  | 1.3062
| Ribas-IH0612 | Pré-marcador | H | 0.25217 |  | 5.18 |  | 1.3062
| Ribas-IH0801 | Operário | H | 1.8174 |  | 2.25 |  | 4.0891
| Ribas | Encargos(125,40%) | [5 empty] | 9.9533
[7 empty] | Total | 38.4609
7.11 |  | Exec div pista contínua amarela (0,25) c/ fornec tinta | m²
|  | Administração | [5 empty] | 8.4133
Equipamento
| Ribas-IE0908 | Maq. de demarc. de faixas autoprop | H | 0.25217 |  | 29.38 |  | 7.4087
| Ribas-IE9999 | Ferramentas | % |  |  |  |  | 0.88905
Material
| Ribas-IM0600 | Tinta Refl. Alquímica 1 Ano Duração | L | 1 |  | 3.59 |  | 3.59
| Ribas-IM0610 | Tinta Pré marcação | L | 0.075 |  | 3.59 |  | 0.26925
Mão-de-obra
| Ribas-IH0501 | Encarregado de turma | H | 0.25217 |  | 4.9 |  | 1.2356
| Ribas-IH0611 | Operador II maq.Pintura | H | 0.25217 |  | 5.18 |  | 1.3062
| Ribas-IH0612 | Pré-marcador | H | 0.25217 |  | 5.18 |  | 1.3062
| Ribas-IH0801 | Operário | H | 1.8174 |  | 2.25 |  | 4.0891
| Ribas | Encargos(125,40%) | [5 empty] | 9.9533
[7 empty] | Total | 38.4609
7.17 |  | Fornec coloc placa 70 x 80 cm | un
|  | Administração | [5 empty] | 31.1663
Equipamento
| Ribas-IE0408 | Caminhão Carroceria fixa 4T | H | 0.43728 |  | 20.01 |  | 8.75
| Ribas-IE9999 | Ferramentas | % |  |  |  |  | 0.28
Material
| Ribas-IM0334 | Parafuso de Fixação Placa Sinalização | un | 2 |  | 0.07 |  | 0.14
| Ribas-IM0335 | Parafuso de Fixação Travassa em Pl Sin | un | 3 |  | 0.25 |  | 0.75
| Ribas-IM8085 | Suporte e Travessa para Placa | cj | 1 |  | 10.32 |  | 10.32
| Ribas-IM8087 | Placa de sinalização Semi-Refletiva | m² | 0.56 |  | 152.62 |  | 85.4672
Mão-de-obra
| Ribas-IH0501 | Encarregado de turma | H | 0.05 |  | 4.9 |  | 0.245
| Ribas-IH0901 | Operário | H | 1 |  | 2.24 |  | 2.24
| Ribas | Encargos(125,40%) | [5 empty] | 3.1162
[7 empty] | Total | 142.4747
7.19 |  | Fornec e coloc placa 50x50cm | un.
|  | Administração | [5 empty] | 17.9189
Equipamento
| Ribas-IE0408 | Caminhão Carroceria fixa 4T | H | 0.43728 |  | 20.01 |  | 8.75
| Ribas-IE9999 | Ferramentas | % |  |  |  |  | 0.28
Material
| Ribas-IM0334 | Parafuso de Fixação Placa Sinalização | un | 2 |  | 0.07 |  | 0.14
| Ribas-IM0335 | Parafuso de Fixação Travassa em Pl Sin | un | 3 |  | 0.25 |  | 0.75
| Ribas-IM8085 | Suporte e Travessa para Placa | cj | 1 |  | 10.32 |  | 10.32
| Ribas-IM8087 | Placa de sinalização Semi-Refletiva | m² | 0.25 |  | 152.62 |  | 38.155
Mão-de-obra
| Ribas-IH0501 | Encarregado de turma | H | 0.05 |  | 4.9 |  | 0.245
| Ribas-IH0901 | Operário | H | 1 |  | 2.24 |  | 2.24
| Ribas | Encargos(125,40%) | [5 empty] | 3.1162
[7 empty] | Total | 81.9151
7.20 |  | Fornec e coloc placa 60x100cm | un.
|  | Administração | [5 empty] | 40.4575
Equipamento
| Ribas-IE0408 | Caminhão Carroceria fixa 4T | H | 1 |  | 20.01 |  | 20.01
| Ribas-IE9999 | Ferramentas | % |  |  |  |  | 1.03
Material
| Ribas-IM0334 | Parafuso de Fixação Placa Sinalização | un | 2 |  | 0.07 |  | 0.14
| Ribas-IM0335 | Parafuso de Fixação Travassa em Pl Sin | un | 3 |  | 0.25 |  | 0.75
| Ribas-IM8085 | Suporte e Travessa para Placa | cj | 1 |  | 10.32 |  | 10.32
| Ribas-IM8087 | Placa de sinalização Semi-Refletiva | m² | 0.6 |  | 152.62 |  | 91.572
Mão-de-obra
| Ribas-IH0501 | Encarregado de turma | H | 0.5 |  | 4.9 |  | 2.45
| Ribas-IH0901 | Operário | H | 3 |  | 2.24 |  | 6.72
| Ribas | Encargos(125,40%) | [5 empty] | 11.4992
[7 empty] | Total | 184.9487
7.26 |  | Fornec e coloc placa 3,00x1,50m | un.
|  | Administração | [5 empty] | 241.8176
Equipamento
| Ribas-IE0408 | Caminhão Carroceria fixa 4T | H | 1.8518 |  | 20.01 |  | 37.0555
| Ribas-IE9999 | Ferramentas | % |  |  |  |  | 5.74
Material
| Ribas-IM0334 | Parafuso de Fixação Placa Sinalização | un | 20 |  | 0.07 |  | 1.4
| Ribas-IM0335 | Parafuso de Fixação Travassa em Pl Sin | un | 30 |  | 0.25 |  | 7.5
| Ribas-IM8085 | Suporte e Travessa para Placa | cj | 1 |  | 10.32 |  | 10.32
| Ribas-IM8087 | Placa de sinalização Semi-Refletiva | m² | 4.5 |  | 152.62 |  | 686.79
Mão-de-obra
| Ribas-IH0501 | Encarregado de turma | H | 2.7778 |  | 4.9 |  | 13.6111
| Ribas-IH0901 | Operário | H | 16.6667 |  | 2.24 |  | 37.3333
| Ribas | Encargos(125,40%) | [5 empty] | 63.8844
[7 empty] | Total | 1105.452
7.30 |  | Fornec e coloc suporte N3 | un.
| Tab mar/98 | 457-Fornec e Coloc suporte n.º3 | un. |  | 50 |  |  | 50
[7 empty] | Total | 50
7.39 |  | Fornec coloc de poste de 06m | un.
| Tab mar/98 | 465-Fornec Coloc poste 6m | un. |  | 250 |  |  | 250
[7 empty] | Total | 250
7.56 |  | Botoeira c/ abraçadeira
|  | Administração | [5 empty] | 45.93
| Instalmecânica | Material | un | 1 |  | 247.11 | 0.63324 | 151.3
Mão-de-obra
| Ribas-IH0501 | Encarregado de turma | h | 0.74 |  | 4.9 |  | 3.62
| Ribas-IH0801 | Operário | h | 0.74 |  | 2.24 |  | 1.65
| Ribas | Encargos(125,40%) | [5 empty] | 7.49
[7 empty] | Total | 209.99
7.57 |  | Isolador Castanha
|  | Administração | [5 empty] | 3.03
| Instalmecânica | Material | un | 1 |  | 10.66 | 0.63324 | 6.52
Mão-de-obra
| Ribas-IH0501 | Encarregado de turma | h | 0.36 |  | 4.9 |  | 1.76
| Ribas-IH0801 | Operário | h | 0.36 |  | 2.24 |  | 0.8
| Ribas | Encargos(125,40%) | [5 empty] | 1.76
[7 empty] | Total | 13.87
7.58 |  | Extensão c/ abraçadeira
|  | Administração | [5 empty] | 69.69
| Instalmecânica | Material | un | 1 |  | 314.5 | 0.28575 | 244.6
Mão-de-obra
| Ribas-IH0501 | Encarregado de turma | h | 0.36 |  | 4.9 |  | 1.76
| Ribas-IH0801 | Operário | h | 0.36 |  | 2.24 |  | 0.8
| Ribas | Encargos(125,40%) | [5 empty] | 1.76
[7 empty] | Total | 318.61
7.38 |  | Cabo2x4,0mm2
|  | Administração | [5 empty] | 2.56
| Instalmecânica | Material | m | 1 |  | 5.07 | 0.28575 | 3.94
Mão-de-obra
| Ribas-IH0501 | Encarregado de turma | h | 0.36 |  | 4.9 |  | 1.76
| Ribas-IH0802 | Eletrecista | h | 0.36 |  | 3 |  | 1.08
| Ribas | Encargos(125,40%) | [5 empty] | 2.38
[7 empty] | Total | 11.72
7.38 |  | Cabo 4x1,5mm2
|  | Administração | [5 empty] | 3.04
| Instalmecânica | Material | m | 1 |  | 7.29 | 0.28575 | 5.66
Mão-de-obra
| Ribas-IH0501 | Encarregado de turma | h | 0.36 |  | 4.9 |  | 1.76
| Ribas-IH0802 | Eletrecista | h | 0.36 |  | 3 |  | 1.08
| Ribas | Encargos(125,40%) | [5 empty] | 2.38
[7 empty] | Total | 13.92
7.38 |  | Cabo 2x1,0mm2
|  | Administração | [5 empty] | 2.63
| Instalmecânica | Material | m | 1 |  | 5.38 | 0.28575 | 4.18
Mão-de-obra
| Ribas-IH0501 | Encarregado de turma | h | 0.36 |  | 4.9 |  | 1.76
| Ribas-IH0802 | Eletrecista | h | 0.36 |  | 3 |  | 1.08
| Ribas | Encargos(125,40%) | [5 empty] | 2.38
[7 empty] | Total | 12.03
7.39 |  | Arame n°10
|  | Administração | [5 empty] | 1.7
| Instalmecânica | Material | m | 1 |  | 2.27 | 0.28575 | 1.76
Mão-de-obra
| Ribas-IH0501 | Encarregado de turma | h | 0.36 |  | 4.9 |  | 1.76
| Ribas-IH0801 | Operário | h | 0.36 |  | 2.24 |  | 0.8
| Ribas | Encargos(125,40%) | [5 empty] | 1.76
[7 empty] | Total | 7.78
7.63 |  | arame n°16
|  | Administração | [5 empty] | 1.72
| Instalmecânica | Material | m | 1 |  | 2.38 | 0.28575 | 1.85
Mão-de-obra
| Ribas-IH0501 | Encarregado de turma | h | 0.36 |  | 4.9 |  | 1.76
| Ribas-IH0801 | Operário | h | 0.36 |  | 2.24 |  | 0.8
| Ribas | Encargos(125,40%) | [5 empty] | 1.76
[7 empty] | Total | 7.89