## 1-Dados da rêde
REDE DE ESGOTO PLUVIAL | [5 empty] | REDE DE ESGOTO PLUVIAL
Obra : | Projeto Executivo Viário Ruas de Porto Alegre |  |  |  |  | Obra : | Projeto Executivo Viário Ruas de Porto Alegre
Frente de Serviço : |  | Av. JUCA BATISTA |  |  |  | Frente de Serviço : |  |  | Av. JUCA BATISTA
ENTRADA DE DADOS | [5 empty] | POÇOS DE VISITA
|  | PROFUNDIDADE | PROFUNDIDADE | EXTENSÃO | [5 empty] | PV TIPO |  |  | PV TIPO |  |  | escavação
| TRECHO | MONTANTE | JUZANTE | DO TRECHO | DN | PROF. |  | DN |  |  |  |  | Metro adicional |  |  | adicional
|  | ( m ) | ( m ) | ( m ) | [5 empty] | A | B | C | A | B | C | parede | enrocamenro | brita
| 1 | 1.984 | 2.14 | 10 | 1,1*0,60 | 1.984 |  | 800 |  | 0 | 1 | 0 | 0 | 0.484 | 0 | 0.15 | 0.15 | 0.2
| 2 | 2.14 | 2.236 | 10 | 1,1*0,60 | 2.14 |  | 800 |  | 0 | 1 | 0 | 0 | 0.64 | 0 | 0.15 | 0.15 | 0.2
| 3 | 2.236 | 2.255 | 5 | 1,1*0,60 | 2.236 |  | 800 |  | 0 | 1 | 0 | 0 | 0.736 | 0 | 0.15 | 0.15 | 0.2
| 4 | 1.601 | 1.615 | 38 | 1,1*0,60 | 1.601 |  | 800 |  | 0 | 1 | 0 | 0 | 0.101 | 0 | 0.15 | 0.15 | 0.2
| 5 | 1.615 | 1.858 | 34 | 1,1*0,60 | 1.615 |  | 800 |  | 0 | 1 | 0 | 0 | 0.115 | 0 | 0.15 | 0.15 | 0.2
| 6 | 1.55 | 1.95 | 10 | 1,0*0,50 | 1.55 |  | 800 |  | 0 | 1 | 0 | 0 | 0.05 | 0 | 0.15 | 0.15 | 0.2
| 7 | 1.95 | 1.975 | 10 | 1,0*0,50 | 1.95 |  | 800 |  | 0 | 1 | 0 | 0 | 0.45 | 0 | 0.15 | 0.15 | 0.2
| 8 | 1.975 | 1.992 | 4 | 1,0*0,50 | 1.975 |  | 800 |  | 0 | 1 | 0 | 0 | 0.475 | 0 | 0.15 | 0.15 | 0.2
| 9 | 3.48 | 4.056 | 34 | 2,0*1,2 | 3.48 |  | 2000 |  | 0 | 0 | 1 | 0 | 0 | 1.98 | 0.15 | 0.15 | 0.2
| 10 | 4.056 | 3.927 | 10 | 2,0*1,2 | 4.056 |  | 2000 |  | 0 | 0 | 1 | 0 | 0 | 2.556 | 0.15 | 0.15 | 0.2
| 11 | 4.027 | 3.642 | 10 | 2,0*1,2 | 4.027 |  | 2000 |  | 0 | 0 | 1 | 0 | 0 | 2.527 | 0.15 | 0.15 | 0.2
| 12 | 3.742 | 2.43 | 25 | 2,0*1,2 | 3.742 |  | 2000 |  | 0 | 0 | 1 | 0 | 0 | 2.242 | 0.15 | 0.15 | 0.2
| 13 | 1.843 | 1.6 | 28 | 1,5*1 | 1.843 |  | 1200 |  | 0 | 0 | 1 | 0 | 0 | 0.343 | 0.15 | 0.15 | 0.2
| 14 | 1.6 | 1.586 | 8 | 1,5*1 | 1.6 |  | 1200 |  | 0 | 0 | 1 | 0 | 0 | 0.1 | 0.15 | 0.15 | 0.2
| 15 | 1.628 | 1.67 | 22 | 2,40*0,80 | 1.628 |  | 1800 |  | 0 | 0 | 1 | 0 | 0 | 0.128
| 16 | 1.67 | 1.55 | 6 | 2,40*0,80 | 1.67 |  | 1800 |  | 0 | 0 | 1 | 0 | 0 | 0.17
| 17 |  |  |  |  | 0 |  | 0 |  | 0 | 0 | 0 | 0 | 0 | 0
[6 empty] | 0 |  | 0 |  | 0 | 0 | 0 | 0 | 0 | 0
[6 empty] | 0 |  | 0 |  | 0 | 0 | 0 | 0 | 0 | 0
|  |  |  | 264 | [5 empty] | 0 | 8 | 8 | 0 | 3.051 | 10.046

## 2-Parâmetros (hidden)
PARÂMETROS PARA CÁLCULO DE QUANTIDADES
ESCAVAÇÃO EM AREIA
ESCAVAÇÃO EM MAT. 1ª CAT. |  | 100
ESCAVAÇÃO EM MAT. 2ª CAT. | %
ESCAVAÇÃO EM ROCHA À FRIO
ESCAVAÇÃO EM ROCHA À FOGO

## 2-Cálculo Quant. Rêde
ÁREA DO TUBO | [9 empty] | PROF. | ESCORAMENTO | [9 empty] | LARG. |  | ESCAVAÇÃO ( m³ ) | [5 empty] | LASTRO | ALTURA | REENCHIM. | TRANSP. | REENCHIM. | ASSENTAMENTO | [7 empty] | L
TRECHO | L | DN | Altura | Largura | DN | DN | DN | DN | TOTAL | MÉDIA | DESCONT. | CONT. | DN | DN | DN | DN | DN | DN | DN | DN | vala | ESCAV. | SOLO | [6 empty] | ZONA 1 | ZONA 1 | MAT. ESCAV. | ZONA 2 | DN | DN | DN | DN | DN | DN | DN | DN | TOTAL
| ( m ) |  |  |  | 800 | 1000 | 1200 | 1500 | m² | ( m ) | ( m² ) | ( m² ) | 300 | 400 | 500 | 600 | 800 | 1000 | 1200 | 1500 | TOTAL |  | 2 | 3 | 4 | 5 | 6 | > 6 | ( m³ ) | ( m ) | ( m³ ) | ( m³ ) | ( m³ ) | 300 | 400 | 500 | 600 | 800 | 1000 | 1200 | 1500 | m
[11 empty] | 0 | 1076.24 | [8 empty] | 42.5 | 2245.82 | 0 | 955.66 | 358 | 932.16 | 0 | 0 | 76.44 |  | 522.36 | 886 | 1359.82 | 0 | 0 | 0 | 0 | 0 | 0 | 0 | 0 | 236
1 | 10 | 1,1*0,60 | 0.6 | 1.1 | 0 | 0 | 0 | 0 | 0.66 | 2.56 | 0 | 61.2 | 0 | 0 | 0 | 0 | 0 | 0 | 0 | 0 | 2.6 | 66.56 | 0 | 66.56 | 0 | 0 | 0 | 0 | 2.2 | 0.9 | 16.8 | 23 | 43.56 | 0 | 0 | 0 | 0 | 0 | 0 | 0 | 0 | 10 |  | PV TIPO A | 0 | un
2 | 10 | 1,1*0,60 | 0.6 | 1.1 | 0 | 0 | 0 | 0 | 0.66 | 2.68 | 0 | 63.6 | 0 | 0 | 0 | 0 | 0 | 0 | 0 | 0 | 2.6 | 69.68 | 0 | 69.68 | 0 | 0 | 0 | 0 | 2.2 | 0.9 | 16.8 | 23 | 46.68 | 0 | 0 | 0 | 0 | 0 | 0 | 0 | 0 | 10 |  | Metro adicional | 0 | m
3 | 5 | 1,1*0,60 | 0.6 | 1.1 | 0 | 0 | 0 | 0 | 0.66 | 2.74 | 0 | 32.4 | 0 | 0 | 0 | 0 | 0 | 0 | 0 | 0 | 2.6 | 35.62 | 0 | 35.62 | 0 | 0 | 0 | 0 | 1.1 | 0.9 | 8.4 | 11 | 24.62 | 0 | 0 | 0 | 0 | 0 | 0 | 0 | 0 | 5 |  | PV TIPO B | 8 | un
4 | 38 | 1,1*0,60 | 0.6 | 1.1 | 0 | 0 | 0 | 0 | 0.66 | 2.1 | 0 | 197.6 | 0 | 0 | 0 | 0 | 0 | 0 | 0 | 0 | 2.6 | 207.48 | 0 | 207.48 | 0 | 0 | 0 | 0 | 8.36 | 0.9 | 63.84 | 88 | 119.48 | 0 | 0 | 0 | 0 | 0 | 0 | 0 | 0 | 38 |  | Metro adicional | 3.051 | m
5 | 34 | 1,1*0,60 | 0.6 | 1.1 | 0 | 0 | 0 | 0 | 0.66 | 2.23 | 0 | 185.64 | 0 | 0 | 0 | 0 | 0 | 0 | 0 | 0 | 2.6 | 197.13 | 0 | 197.13 | 0 | 0 | 0 | 0 | 7.48 | 0.9 | 57.12 | 79 | 118.13 | 0 | 0 | 0 | 0 | 0 | 0 | 0 | 0 | 34 | 97 | PV TIPO C | 8 | un
6 | 10 | 1,0*0,50 | 0.5 | 1 | 0 | 0 | 0 | 0 | 0.5 | 2.25 | 0 | 55 | 0 | 0 | 0 | 0 | 0 | 0 | 0 | 0 | 2.5 | 56.25 | 0 | 56.25 | 0 | 0 | 0 | 0 | 2 | 0.8 | 15 | 20 | 36.25 | 0 | 0 | 0 | 0 | 0 | 0 | 0 | 0 | 10 | '+45 | Metro adicional | 10.046 | m
7 | 10 | 1,0*0,50 | 0.5 | 1 | 0 | 0 | 0 | 0 | 0.5 | 2.46 | 0 | 59.2 | 0 | 0 | 0 | 0 | 0 | 0 | 0 | 0 | 2.5 | 61.5 | 0 | 61.5 | 0 | 0 | 0 | 0 | 2 | 0.8 | 15 | 20 | 41.5 | 0 | 0 | 0 | 0 | 0 | 0 | 0 | 0 | 10 |  | BOCA DE LOBO |  | un
8 | 4 | 1,0*0,50 | 0.5 | 1 | 0 | 0 | 0 | 0 | 0.5 | 2.48 | 0 | 23.84 | 0 | 0 | 0 | 0 | 0 | 0 | 0 | 0 | 2.5 | 24.8 | 0 | 24.8 | 0 | 0 | 0 | 0 | 0.8 | 0.8 | 6 | 8 | 16.8 | 0 | 0 | 0 | 0 | 0 | 0 | 0 | 0 | 4 | 24
9 | 34 | 2,0*1,2 | 1.2 | 2.5 | 0 | 0 | 0 | 0 | 3 | 4.26 | 0 | 0 | 0 | 0 | 0 | 0 | 0 | 0 | 0 | 0 | 4 | 579.36 | 0 | 0 | 0 | 579.36 | 0 | 0 | 17 | 1.5 | 102 | 204 | 375.36 | 0 | 0 | 0 | 0 | 0 | 0 | 0 | 0 | 34 | '+45
10 | 10 | 2,0*1,2 | 1.2 | 2.5 | 0 |  | 0 |  | 3 | 4.49 | 0 | 0 | 0 | 0 | 0 | 0 | 0 | 0 | 0 | 0 | 4 | 179.6 | 0 | 0 | 0 | 179.6 | 0 | 0 | 5 | 1.5 | 30 | 60 | 119.6 | 0 | 0 | 0 | 0 | 0 | 0 | 0 | 0 | 10 |  | Ligação boca lobo
11 | 10 | 2,0*1,2 | 1.2 | 2.5 | 0 | 0 | 0 | 0 | 3 | 4.33 | 0 | 0 | 0 | 0 | 0 | 0 | 0 | 0 | 0 | 0 | 4 | 173.2 | 0 | 0 | 0 | 173.2 | 0 | 0 | 5 | 1.5 | 30 | 60 | 113.2 | 0 | 0 | 0 | 0 | 0 | 0 | 0 | 0 | 10
12 | 25 | 2,0*1,2 | 1.2 | 2.5 | 0 | 0 | 0 | 0 | 3 | 3.58 | 0 | 204 | 0 | 0 | 0 | 0 | 0 | 0 | 0 | 0 | 4 | 358 | 0 | 0 | 358 | 0 | 0 | 0 | 12.5 | 1.5 | 75 | 150 | 208 | 0 | 0 | 0 | 0 | 0 | 0 | 0 | 0 | 25 | 79 | Tubos DN 300 = | 0 | x | 2 | 0 | m
13 | 28 | 1,5*1 | 1 | 1.5 | 0 |  | 0 |  | 1.5 | 2.22 | 0 | 152.32 | 0 | 0 | 0 | 0 | 0 | 0 | 0 | 0 | 3 | 186.48 | 0 | 186.48 | 0 | 0 | 0 | 0 | 8.4 | 1.3 | 67.2 | 109 | 77.48 | 0 | 0 | 0 | 0 | 0 | 0 | 0 | 0 | 28
14 | 8 | 1,5*1 | 1 | 1.5 | 0 |  | 0 |  | 1.5 | 2.09 | 0 | 41.44 | 0 | 0 | 0 | 0 | 0 | 0 | 0 | 0 | 3 | 50.16 | 0 | 50.16 | 0 | 0 | 0 | 0 | 2.4 | 1.3 | 19.2 | 31 | 19.16 | 0 | 0 | 0 | 0 | 0 | 0 | 0 | 0 | 8 | 36 | Travessias estações
[44 empty] | Tubos DN 300 = | 0 | m
[10 empty] | 0 | 0 | 0 | 0 | 0 | 0 | 0 | 0 | 0 | 0 | 0 | 0 | 0 | 0 | 0 | 0 | 0 | 0 | 0 |  |  | 0 | 0 | 0 | 0 | 0 | 0 | 0 | 0 | 0 | 0 | 0 | 0
[10 empty] | 0 | 0 | 0 | 0 | 0 | 0 | 0 | 0 | 0 | 0 | 0 | 0 | 0 | 0 | 0 | 0 | 0 | 0 | 0 |  |  | 0 | 0 | 0 | 0 | 0 | 0 | 0 | 0 | 0 | 0 | 0 | 0 |  | Envelopamento
[44 empty] | Tubos DN 300 | 0.5 | 0.7 | 0.07 |  | 0 | m³
[44 empty] | Tubos DN 400 | 0.6 | 0.8 | 0.13 |  | 0 | m³
[44 empty] | Tubos DN 500 | 0.7 | 0.9 | 0.19 |  | 0 | m³
| a | b | esp | área(m2) |  |  |  |  | L(m) |  | Área (m3)
| 1.1 | 0.6 | 0.15 | 0.51 | 0 |  | 0 |  | 150 |  | 76.5 | [19 empty] | PV TIPO A | 0 | un
| 1 | 0.5 | 0.15 | 0.45 |  |  | 0 |  | 75 |  | 33.75 | [19 empty] | Metro adicional |  | m
| 2 | 1.2 | 0.15 | 0.96 |  |  | 0 |  | 85 |  | 81.6 | [19 empty] | PV TIPO B | 8 | un
| 1.5 | 1 | 0.15 | 0.75 |  |  | 0 |  | 40 |  | 30 | [19 empty] | Metro adicional | 3.051 | m
[9 empty] | SOMA |  | 221.85 | [19 empty] | PV TIPO C | 8 | un
[31 empty] | Metro adicional | 10.046 | m
[31 empty] | BOCA DE LOBO |  | un