## JUCA 3 - TRECHO 6
Obra: | Avenida Juca Batista | [8 empty] | REDE DE ESGOTO PLUVIAL
Tr: | 5 | Anos |  |  | Coef.run-off: | 0.6 |  |  |  | PLANILHA DE DIMENSIONAMENTO | [12 empty] | 0 |  |  |  |  | PROFUNDIDADES |  | L | DN
Estaca |  | Vértices |  | L | Área (ha) |  | Cota da Rua |  | I | Tc | Imax | Vazão | DN | I | Vazão Canal | Velocidade |  | Tp | Cota do Greide |  | Recobrimento | [6 empty] | MONT. | JUS. | (m)
Mont. | Jus. | Mont. | Jus. | (m) | Trecho | Acum. | Mont. | Jus. | Rua (m/m) | (min) | (mm/h) | Proj. (l/s) | (m) | Canal (m/m) | (l/s) | Vdn | Vh | (min) | Mont. | Jus. | Mont. | Jus. | DIF VAZÃO | COEF VELOC | RAIO H | base | altura
TRECHO 6 - TRAVESSIA
|  | 2 | 3 | 10 | 8.19 | 8.19 | 16.304 | 16.4 | -0.0096 | 20.95 | 85.1487 | 942.6045 | 1,1*0,60 | 0.006 | 1668.1108 | 2.5274 | 2.6791 | 0.06221 | 14.32 | 14.26 | 1.384 | 2.14 | 0.56507 | 1.06 | 0.28696 | 1.1 | 0.6 | 1.984 | 2.14 | 10 | 1,1*0,60
|  | 3 | 4 | 10 | 0.29 | 8.48 | 16.4 | 16.396 | 0.0004 | 21.0122 | 85.0026 | 970.922 | 1,1*0,60 | 0.01 | 2153.5218 | 3.2629 | 3.2923 | 0.050624 | 14.26 | 14.16 | 1.54 | 2.236 | 0.45085 | 1.009 | 0.28696 | 1.1 | 0.6 | 2.14 | 2.236 | 10 | 1,1*0,60
|  | 4 | DESC. | 5 |  | 8.48 | 16.396 | 16.395 | 0.0002 | 21.0628 | 84.884 | 969.568 | 1,1*0,60 | 0.004 | 1362.0068 | 2.0636 | 2.3113 | 0.036055 | 14.16 | 14.14 | 1.636 | 2.255 | 0.71187 | 1.12 | 0.28696 | 1.1 | 0.6 | 2.236 | 2.255 | 5 | 1,1*0,60

## JUCA3 - TRECHO 7
Obra: | Avenida Juca Batista | [8 empty] | REDE DE ESGOTO PLUVIAL
Tr: | 5 | Anos |  |  | Coef.run-off: | 0.6 |  |  |  | PLANILHA DE DIMENSIONAMENTO | [17 empty] | PROFUNDIDADES |  | L | DN
Estaca |  | Vértices |  | L | Área (ha) |  | Cota da Rua |  | I | Tc | Imax | Vazão | DN | I | Vazão Canal | Velocidade |  | Tp | Cota do Greide |  | Recobrimento | [6 empty] | MONT. | JUS. | (m)
Mont. | Jus. | Mont. | Jus. | (m) | Trecho | Acum. | Mont. | Jus. | Rua (m/m) | (min) | (mm/h) | Proj.(l/s) | (m) | Canal (m/m) | (l/s) | Vdn | Vh | (min) | Mont. | Jus. | Mont. | Jus. | DIF VAZÃO | COEF VELOC | RAIO H | base | altura
TRECHO 7 - LADO DIREITO
|  | 1 | 2 | 38 | 7.71 | 7.71 | 16.112 | 16.025 | 0.0022895 | 20.63 | 85.9082 | 900.6992 | 1,1*0,60 | 0.003 | 1179.5324 | 1.7872 | 2.0016 | 0.31641 | 14.511 | 14.41 | 1.001 | 0.014 | 0.76361 | 1.12 | 0.28696 | 1.1 | 0.6 | 1.601 | 1.615 | 38 | 1,1*0,60
|  | 2 | 3 | 34 | 0.38 | 8.09 | 16.025 | 16.178 | -0.0045 | 20.9464 | 85.1571 | 932.3324 | 1,1*0,60 | 0.003 | 1179.5324 | 1.7872 | 2.0195 | 0.2806 | 14.41 | 14.32 | 1.015 | 0.257 | 0.79043 | 1.13 | 0.28696 | 1.1 | 0.6 | 1.615 | 1.858 | 34 | 1,1*0,60

## JUCA 3 - TRECHO12
Obra: | Avenida Juca Batista | [8 empty] | REDE DE ESGOTO PLUVIAL
Tr: | 5 | Anos |  |  | Coef.run-off: | 0.6 |  |  |  | PLANILHA DE DIMENSIONAMENTO | [12 empty] | 0 |  |  |  |  | PROFUNDIDADES |  | L | DN
Estaca |  | Vértices |  | L | Área (ha) |  | Cota da Rua |  | I | Tc | Imax | Vazão | DN | I | Vazão Canal | Velocidade |  | Tp | Cota do Greide |  | Recobrimento | [6 empty] | MONT. | JUS. | (m)
Mont. | Jus. | Mont. | Jus. | (m) | Trecho | Acum. | Mont. | Jus. | Rua (m/m) | (min) | (mm/h) | Proj. (l/s) | (m) | Canal (m/m) | (l/s) | Vdn | Vh | (min) | Mont. | Jus. | Mont. | Jus. | DIF VAZÃO | COEF VELOC | RAIO H | base | altura
TRECHO 12 - TRAVESSIA
GALERIA
|  | 8 | 9 | 10 | 2.97 | 2.97 | 16.55 | 16.91 | -0.036 | 15 | 101.8666 | 771.6972 | 1,0*0,50 | 0.004 | 941.213 | 1.8824 | 2.1083 | 0.079052 | 15 | 14.96 | 1.05 | 1.45 | 0.8199 | 1.12 | 0.25 | 1 | 0.5 | 1.55 | 1.95 | 10 | 1,0*0,50
|  | 9 | 10 | 10 | 0 |  | 16.91 | 16.895 | 0.0015 | 0 | 200.127 | 763.2428 | 1,0*0,50 | 0.004 | 941.213 | 1.8824 | 0.18824 | 0.88538 | 14.96 | 14.92 | 1.45 | 1.475 | 0.81091 | 0.1 | 0.25 | 1 | 0.5 | 1.95 | 1.975 | 10 | 1,0*0,50
|  | 10 | ALA | 4 | 0.1 | 3.07 | 16.895 | 16.892 | 0.00075 | 15.0791 | 101.6021 | 779.0193 | 1,0*0,50 | 0.005 | 1052.3082 | 2.1046 | 2.3151 | 0.028797 | 14.92 | 14.9 | 1.475 | 1.492 | 0.7403 | 1.1 | 0.25 | 1 | 0.5 | 1.975 | 1.992 | 4 | 1,0*0,50

## JUCA 3 - TRECHO17
Obra: | Avenida Juca Batista | [8 empty] | REDE DE ESGOTO PLUVIAL
Tr: | 5 | Anos |  |  | Coef.run-off: | 0.6 |  |  |  | PLANILHA DE DIMENSIONAMENTO | [12 empty] | 0 |  |  |  |  | PROFUNDIDADES |  | L | DN
Estaca |  | Vértices |  | L | Área (ha) |  | Cota da Rua |  | I | Tc | Imax | Vazão | DN | I | Vazão Canal | Velocidade |  | Tp | Cota do Greide |  | Recobrimento | [6 empty] | MONT. | JUS. | (m)
Mont. | Jus. | Mont. | Jus. | (m) | Trecho | Acum. | Mont. | Jus. | Rua (m/m) | (min) | (mm/h) | Proj. (l/s) | (m) | Canal (m/m) | (l/s) | Vdn | Vh | (min) | Mont. | Jus. | Mont. | Jus. | DIF VAZÃO | COEF VELOC | RAIO H | base | altura
TRECHO 17 - TRAVESSIA
|  | 10 | 11 | 34 | 102.11 | 102.11 | 20.48 | 20.746 | -0.0078235 | 26 | 74.7093 | 8011.8398 | 2,0*1,2 | 0.009 | 11399.8587 | 4.7499 | 5.3199 | 0.10652 | 17 | 16.69 | 2.28 | 2.856 | 0.7028 | 1.12 | 0.54545 | 2 | 1.2 | 3.48 | 4.056 | 34 | 2,0*1,2
|  | 11 | 12 | 10 | 0.22 | 102.33 | 20.746 | 20.527 | 0.0219 | 26.1065 | 74.5164 | 8006.6408 | 2,0*1,2 | 0.009 | 11399.8587 | 4.7499 | 5.3199 | 0.031329 | 16.69 | 16.6 | 2.856 | 2.727 | 0.70235 | 1.12 | 0.54545 | 2 | 1.2 | 4.056 | 3.927 | 10 | 2,0*1,2
|  | 12 | 13 | 10 | 0.03 | 102.36 | 20.527 | 20.042 | 0.0485 | 26.1378 | 74.4598 | 8002.674 | 2,0*1,2 | 0.01 | 12016.5062 | 5.0069 | 5.5076 | 0.030261 | 16.5 | 16.4 | 2.827 | 2.442 | 0.66597 | 1.1 | 0.54545 | 2 | 1.2 | 4.027 | 3.642 | 10 | 2,0*1,2
|  | 13 | EXIST | 25 | 5.77 | 108.13 | 20.042 | 18.53 | 0.06048 | 26.1681 | 74.4052 | 10541.92 | 2,0*1,2 | 0.008 | 10747.8899 | 4.4783 | 4.9261 | 0.084583 | 16.3 | 16.1 | 2.542 | 1.23 | 0.98084 | 1.1 | 0.54545 | 2 | 1.2 | 3.742 | 2.43 | 25 | 2,0*1,2

## JUCA3 - TRECHO 35
Obra: | Avenida Juca Batista | [8 empty] | REDE DE ESGOTO PLUVIAL
Tr: | 5 | Anos |  |  | Coef.run-off: | 0.6 |  |  |  | PLANILHA DE DIMENSIONAMENTO | [12 empty] | 0 |  |  |  |  | PROFUNDIDADES |  | L | DN
Estaca |  | Vértices |  | L | Área (ha) |  | Cota da Rua |  | I | Tc | Imax | Vazão | DN | I | Vazão Canal | Velocidade |  | Tp | Cota do Greide |  | Recobrimento | [6 empty] | MONT. | JUS. | (m)
Mont. | Jus. | Mont. | Jus. | (m) | Trecho | Acum. | Mont. | Jus. | Rua (m/m) | (min) | (mm/h) | Proj. (l/s) | (m) | Canal (m/m) | (l/s) | Vdn | Vh | (min) | Mont. | Jus. | Mont. | Jus. | DIF VAZÃO | COEF VELOC | RAIO H | base | altura
TRECHO 35 - LADO ESQUERDO
GALERIA
|  | 15 | 16 | 28 | 30.92 | 30.92 | 25.343 | 24.96 | 0.013679 | 15 | 101.8666 | 3727.7225 | 1,5*1 | 0.005 | 4521.8866 | 3.0146 | 3.3763 | 0.13822 | 23.5 | 23.36 | 0.843 | 1.6 | 0.82437 | 1.12 | 0.42857 | 1.5 | 1 | 1.843 | 1.6 | 28 | 1,5*1
|  | 16 | 17 | 8 | 0.04 | 30.96 | 24.96 | 24.886 | 0.00925 | 15.1382 | 101.405 | 3715.1494 | 1,5*1 | 0.007 | 5350.3684 | 3.5669 | 3.9236 | 0.033982 | 23.36 | 23.3 | 0.6 | 1.586 | 0.69437 | 1.1 | 0.42857 | 1.5 | 1 | 1.6 | 1.586 | 8 | 1,5*1

## JUCA3 - TRECHO37
Obra: | Avenida Juca Batista | [8 empty] | REDE DE ESGOTO PLUVIAL
Tr: | 5 | Anos |  |  | Coef.run-off: | 0.6 |  |  |  | PLANILHA DE DIMENSIONAMENTO | [12 empty] | 0 |  |  |  |  | PROFUNDIDADES |  | L | DN
Estaca |  | Vértices |  | L | Área (ha) |  | Cota da Rua |  | I | Tc | Imax | Vazão | DN | I | Vazão Canal | Velocidade |  | Tp | Cota do Greide |  | Recobrimento | [6 empty] | MONT. | JUS. | (m)
Mont. | Jus. | Mont. | Jus. | (m) | Trecho | Acum. | Mont. | Jus. | Rua (m/m) | (min) | (mm/h) | Proj. (l/s) | (m) | Canal (m/m) | (l/s) | Vdn | Vh | (min) | Mont. | Jus. | Mont. | Jus. | DIF VAZÃO | COEF VELOC | RAIO H | base | altura
TRECHO 37 - TRAVESSIA EXISTENTE - VERIFICAÇÃO
GALERIA
|  | 16 | 17 | 22 | 37.9 | 37.9 | 14.398 | 14.23 | 0.0076364 | 16.73 | 96.3723 | 6126.7898 | 2,40*0,80 | 0.01 | 8827.8847 | 4.5979 | 4.2484 | 0.086307 | 12.77 | 12.56 | 0.828 | 0.87 | 0.69403 | 0.924 | 0.48 | 2.4 | 0.8 | 1.628 | 1.67 | 22 | 2,40*0,80
|  | 17 | ALA | 6 | 1.82 | 39.72 | 14.23 | 14.05 | 0.03 | 17.73 | 93.4561 | 6127.7898 | 2,40*0,81 | 0.01 | 8827.8847 | 4.5979 | 3.4254 | 0.029194 | 12.56 | 12.5 | 0.87 | 0.75 | 0.69414 | 0.745 | 0.48 | 2.4 | 0.8 | 1.67 | 1.55 | 6 | 2,40*0,81