## Plan1
TRECHO 2 | PREFEITURA MUNICIPAL DE PORTO ALEGRE - SMOV
Composição de Preços
Comp. | Cod. | Discriminação | Unid. | Coeficiente | PreçoSMOV | Preço Mercado | Deflação | Preço Set/00
1 | Terraplenagem
[7 empty] | Total | 0
2 | Pavimentação
[7 empty] | Total | 0
3 | Drenagem
[7 empty] | Total | 0
4 | Água
4.4 | 3 | Reaterro Compactado no Passeio
4.4.2 | 3.2 | Com Areia
4.4.2.1 | 3.2.1 | DE 63mm até DE 225mm PEAD | m
| 5 -TI | Areia Regular | m3 | 0.52 | 15 |  |  | 7.8
| 207 | Retroescavadeira | h | 0.016 | 20 |  |  | 0.32
| 299 | Compactador Placa (sapo)-locação | h | 0.044 | 4 |  |  | 0.176
| 101 -TI | Servente | h | 0.148 | 2.2 |  |  | 0.3256
| 42 -TI | Encarregado | h | 0.0124 | 3.96 |  |  | 0.049104
[7 empty] | Soma | 8.6707
[7 empty] | BDI 20% | 1.7341
[7 empty] | Total | 10.4048
4.4.3 | 3.3 | Com Saibro
4.4.3.1 | 3.3.1 | DE 63mm até DE 225mm PEAD | m
| 99 -TI | Saibro Posto Obra | m3 | 0.52 | 7 |  |  | 3.64
| 207 | Retroescavadeira | h | 0.024 | 20 |  |  | 0.48
| 220 | Compactador Placa (sapo)-locação | h | 0.056 | 4 |  |  | 0.224
| 101 -TI | Servente | h | 0.2 | 2.2 |  |  | 0.44
| 42 -TI | Encarregado | h | 0.0184 | 3.96 |  |  | 0.072864
[7 empty] | Soma | 4.8569
[7 empty] | BDI 20% | 0.97137
[7 empty] | Total | 5.8282
4.5.2 | 4.2 | Assentamento de Tubos e Peças com Berço de Areia
4.5.2.1 | 4.2.3 | DE 110mm PEAD PE 80 SDR 13,6 | m
| 42-TI | Encarregado | h | 0.05 | 3.96 |  |  | 0.198
| 56-TI | Instalador hidráulico | h | 0.2 | 3.56 |  |  | 0.712
| 199 | Caminhão Carroceria-9T-F-11000 | h | 0.0083 | 48.81 |  |  | 0.40512
| 5-TI | Areia Média | m3 | 0.06 | 15 |  |  | 0.9
| 72-TI | Motorista | h | 0.0083 | 2.8 |  |  | 0.02324
[7 empty] | Soma | 2.2384
[7 empty] | BDI 20% | 0.44767
[7 empty] | Total | 2.686
4.5.2.2 | 4.2.6 | DE 225mm PEAD PE 80 SDR 13,6 | m
| 5-TI | Areia Média | m3 | 0.06 | 15 |  |  | 0.9
| 42-TI | Encarregado | h | 0.02 | 3.96 |  |  | 0.0792
| 101-TI | Servente | h | 0.336 | 2.2 |  |  | 0.7392
| 56-TI | Instalador Hidáulico | h | 0.18 | 3.56 |  |  | 0.6408
| 199 | Caminhão Carroceria-9T-F-11000 | h | 0.013 | 48.81 |  |  | 0.63453
| 72-TI | Motorista | h | 0.013 | 2.8 |  |  | 0.0364
[7 empty] | Soma | 3.0301
[7 empty] | BDI 20% | 0.60603
[7 empty] | Total | 3.6362
[7 empty] | Total | 18.7961
5 | Iluminação Pública
[7 empty] | Total | 0
6 | Rede de Distribuição de Energia
6.1 |  | Cruzeta de madeira 2400mm | pç
|  | Administração | [5 empty] | 2.8287
|  | Material | pç |  |  | 23.1 | 0.63324 | 14.1437
|  | Mão-de-obra | [5 empty] | 0
[7 empty] | Total | 16.9724
6.2 |  | Canaleta de madeira 2700mm | pç
|  | Administração | [5 empty] | 0.89025
|  | Material | pç |  |  | 7.27 | 0.63324 | 4.4513
|  | Mão-de-obra | [5 empty] | 0
[7 empty] | Total | 5.3415
6.3 |  | Tora de madeira 1500mm | pç
|  | Administração | [5 empty] | 2.263
|  | Material | pç |  |  | 18.48 | 0.63324 | 11.3149
|  | Mão-de-obra | [5 empty] | 0
[7 empty] | Total | 13.5779
6.4 |  | Poste de eucalipto tratado 12m | pç
|  | Administração | [5 empty] | 21.5388
|  | Material | pç |  |  | 175.89 | 0.63324 | 107.6939
|  | Mão-de-obra | [5 empty] | 0
[7 empty] | Total | 129.2327
6.5 |  | Poste de concreto 04KN-12m | pç
|  | Administração | [5 empty] | 72.3703
|  | Material | pç |  |  | 590.99 | 0.63324 | 361.8513
|  | Mão-de-obra | [5 empty] | 0
[7 empty] | Total | 434.2215
6.6 |  | Poste de concreto 06KN-12m | pç
|  | Administração | [5 empty] | 98.8465
|  | Material | pç |  |  | 807.2 | 0.63324 | 494.2323
|  | Mão-de-obra | [5 empty] | 0
[7 empty] | Total | 593.0788
6.7 |  | Poste de concreto 10KN-12m | pç
|  | Administração | [5 empty] | 145.7471
|  | Material | pç |  |  | 1190.2 | 0.63324 | 728.7355
|  | Mão-de-obra | [5 empty] | 0
[7 empty] | Total | 874.4826
6.8 |  | Base em concreto | pç
|  | Administração | [5 empty] | 18.4345
|  | Material | pç |  |  | 150.54 | 0.63324 | 92.1726
|  | Mão-de-obra | [5 empty] | 0
[7 empty] | Total | 110.6071
6.9 |  | Arruela quadrada f18x50mm *mf | pç
|  | Administração | [5 empty] | 0.047758
|  | Material | pç |  |  | 0.39 | 0.63324 | 0.23879
|  | Mão-de-obra | [5 empty] | 0
[7 empty] | Total | 0.28655
6.10 |  | Arruela quadrada f18x50mm | pç
|  | Administração | [5 empty] | 0.037961
|  | Material | pç |  |  | 0.31 | 0.63324 | 0.18981
|  | Mão-de-obra | [5 empty] | 0
[7 empty] | Total | 0.22777
6.11 |  | Arruela quadrada f18x100mm *há | pç
|  | Administração | [5 empty] | 0.12858
|  | Material | pç |  |  | 1.05 | 0.63324 | 0.64289
|  | Mão-de-obra | [5 empty] | 0
[7 empty] | Total | 0.77147
6.12 |  | Parafuso frances 16x45mm | pç
|  | Administração | [5 empty] | 0.12123
|  | Material | pç |  |  | 0.99 | 0.63324 | 0.60616
|  | Mão-de-obra | [5 empty] | 0
[7 empty] | Total | 0.72739
6.13 |  | Parafuso frances 16x150mm | pç
|  | Administração | [5 empty] | 0.17756
|  | Material | pç |  |  | 1.45 | 0.63324 | 0.88781
|  | Mão-de-obra | [5 empty] | 0
[7 empty] | Total | 1.0654
6.14 |  | Parafuso máquina 16x125mm | pç
|  | Administração | [5 empty] | 0.16287
|  | Material | pç |  |  | 1.33 | 0.63324 | 0.81433
|  | Mão-de-obra | [5 empty] | 0
[7 empty] | Total | 0.9772
6.15 |  | Parafuso máquina 16x150mm | pç
|  | Administração | [5 empty] | 0.16654
|  | Material | pç |  |  | 1.36 | 0.63324 | 0.8327
|  | Mão-de-obra | [5 empty] | 0
[7 empty] | Total | 0.99924
6.16 |  | Parafuso máquina 16x250mm | pç
|  | Administração | [5 empty] | 0.22777
|  | Material | pç |  |  | 1.86 | 0.63324 | 1.1388
|  | Mão-de-obra | [5 empty] | 0
[7 empty] | Total | 1.3666
6.17 |  | Parafuso máquina 16x300mm | pç
|  | Administração | [5 empty] | 0.27063
|  | Material | pç |  |  | 2.21 | 0.63324 | 1.3531
|  | Mão-de-obra | [5 empty] | 0
[7 empty] | Total | 1.6238
6.18 |  | Parafuso máquina 16x450mm | pç
|  | Administração | [5 empty] | 0.36492
|  | Material | pç |  |  | 2.98 | 0.63324 | 1.8246
|  | Mão-de-obra | [5 empty] | 0
[7 empty] | Total | 2.1895
6.19 |  | Parafuso travessa dupla 16x450mm | pç
|  | Administração | [5 empty] | 0.89025
|  | Material | pç |  |  | 7.27 | 0.63324 | 4.4513
|  | Mão-de-obra | [5 empty] | 0
[7 empty] | Total | 5.3415
6.20 |  | Parafuso rosca soberba d 13mm | pç
|  | Administração | [5 empty] | 0.17511
|  | Material | pç |  |  | 1.43 | 0.63324 | 0.87556
|  | Mão-de-obra | [5 empty] | 0
[7 empty] | Total | 1.0507
6.21 |  | Porca quadrada M-16x2,0 | pç
|  | Administração | [5 empty] | 0.053881
|  | Material | pç |  |  | 0.44 | 0.63324 | 0.2694
|  | Mão-de-obra | [5 empty] | 0
[7 empty] | Total | 0.32328
6.22 |  | Cinta galvanizada d 170mm | pç
|  | Administração | [5 empty] | 0.81801
|  | Material | pç |  |  | 6.68 | 0.63324 | 4.09
|  | Mão-de-obra | [5 empty] | 0
[7 empty] | Total | 4.908
6.23 |  | Cinta galvanizada d 180mm | pç
|  | Administração | [5 empty] | 0.83025
|  | Material | pç |  |  | 6.78 | 0.63324 | 4.1513
|  | Mão-de-obra | [5 empty] | 0
[7 empty] | Total | 4.9815
6.24 |  | Cinta galvanizada d 190mm | pç
|  | Administração | [5 empty] | 0.85964
|  | Material | pç |  |  | 7.02 | 0.63324 | 4.2982
|  | Mão-de-obra | [5 empty] | 0
[7 empty] | Total | 5.1578
6.25 |  | Cinta galvanizada d 200mm | pç
|  | Administração | [5 empty] | 0.89393
|  | Material | pç |  |  | 7.3 | 0.63324 | 4.4696
|  | Mão-de-obra | [5 empty] | 0
[7 empty] | Total | 5.3636
6.26 |  | Cinta galvanizada d 210mm | pç
|  | Administração | [5 empty] | 0.90005
|  | Material | pç |  |  | 7.35 | 0.63324 | 4.5003
|  | Mão-de-obra | [5 empty] | 0
[7 empty] | Total | 5.4003
6.27 |  | Sela para cruzeta | pç
|  | Administração | [5 empty] | 0.29879
|  | Material | pç |  |  | 2.44 | 0.63324 | 1.494
|  | Mão-de-obra | [5 empty] | 0
[7 empty] | Total | 1.7928
6.28 |  | Armação secundária de 2 estribos | pç
|  | Administração | [5 empty] | 0.92822
|  | Material | pç |  |  | 7.58 | 0.63324 | 4.6411
|  | Mão-de-obra | [5 empty] | 0
[7 empty] | Total | 5.5693
6.29 |  | Afastador de AS 500mm 6 furos | pç
|  | Administração | [5 empty] | 5.415
|  | Material | pç |  |  | 44.22 | 0.63324 | 27.075
|  | Mão-de-obra | [5 empty] | 0
[7 empty] | Total | 32.49
6.30 |  | Haste ancora 1800mm | pç
|  | Administração | [5 empty] | 1.2552
|  | Material | pç |  |  | 10.25 | 0.63324 | 6.2759
|  | Mão-de-obra | [5 empty] | 0
[7 empty] | Total | 7.531
6.31 |  | Haste terra galvanizada 2000mm c/conector | pç
|  | Administração | [5 empty] | 1.6874
|  | Material | pç |  |  | 13.78 | 0.63324 | 8.4372
|  | Mão-de-obra | [5 empty] | 0
[7 empty] | Total | 10.1247
6.32 |  | Haste terra cobreada 16x2,4mm c/conector | pç
|  | Administração | [5 empty] | 1.347
|  | Material | pç |  |  | 11 | 0.63324 | 6.7351
|  | Mão-de-obra | [5 empty] | 0
[7 empty] | Total | 8.0821
6.33 |  | Mão francesa perfilada 1970mm | pç
|  | Administração | [5 empty] | 2.6132
|  | Material | pç |  |  | 21.34 | 0.63324 | 13.0661
|  | Mão-de-obra | [5 empty] | 0
[7 empty] | Total | 15.6793
6.34 |  | Mão francesa plana 710mm galv. | pç
|  | Administração | [5 empty] | 0.38206
|  | Material | pç |  |  | 3.12 | 0.63324 | 1.9103
|  | Mão-de-obra | [5 empty] | 0
[7 empty] | Total | 2.2924
6.35 |  | Manilha sapatilha | pç
|  | Administração | [5 empty] | 0.6331
|  | Material | pç |  |  | 5.17 | 0.63324 | 3.1655
|  | Mão-de-obra | [5 empty] | 0
[7 empty] | Total | 3.7986
6.36 |  | Olhal para parafuso | pç
|  | Administração | [5 empty] | 0.409
|  | Material | pç |  |  | 3.34 | 0.63324 | 2.045
|  | Mão-de-obra | [5 empty] | 0
[7 empty] | Total | 2.454
6.37 |  | Gancho olhal | pç
|  | Administração | [5 empty] | 0.409
|  | Material | pç |  |  | 3.34 | 0.63324 | 2.045
|  | Mão-de-obra | [5 empty] | 0
[7 empty] | Total | 2.454
6.38 |  | Cabo de aço 7,94mm | m
|  | Administração | [5 empty] | 0.084495
|  | Material | m |  |  | 0.69 | 0.63324 | 0.42247
|  | Mão-de-obra | [5 empty] | 0
[7 empty] | Total | 0.50697
6.39 |  | Sapatilha p/cabo de aço | pç
|  | Administração | [5 empty] | 0.080821
|  | Material | pç |  |  | 0.66 | 0.63324 | 0.4041
|  | Mão-de-obra | [5 empty] | 0
[7 empty] | Total | 0.48493
6.40 |  | Pino de cruzeta isolador | pç
|  | Administração | [5 empty] | 0.71024
|  | Material | pç |  |  | 5.8 | 0.63324 | 3.5512
|  | Mão-de-obra | [5 empty] | 0
[7 empty] | Total | 4.2615
6.41 |  | Fita de alumínio 1x10mm | Kg
|  | Administração | [5 empty] | 1.4536
|  | Material | Kg |  |  | 11.87 | 0.63324 | 7.2678
|  | Mão-de-obra | [5 empty] | 0
[7 empty] | Total | 8.7213
6.42 |  | Fio de alumínio NU 4 AWG t. mole | Kg
|  | Administração | [5 empty] | 1.069
|  | Material | Kg |  |  | 8.73 | 0.63324 | 5.3452
|  | Mão-de-obra | [5 empty] | 0
[7 empty] | Total | 6.4142
6.43 |  | Prego 19x39 | Kg
|  | Administração | [5 empty] | 0.42982
|  | Material | Kg |  |  | 3.51 | 0.63324 | 2.1491
|  | Mão-de-obra | [5 empty] | 0
[7 empty] | Total | 2.5789
6.44 |  | Grampo de cerca galvanizado | Kg
|  | Administração | [5 empty] | 0.44574
|  | Material | Kg |  |  | 3.64 | 0.63324 | 2.2287
|  | Mão-de-obra | [5 empty] | 0
[7 empty] | Total | 2.6744
6.45 |  | Alça preformada de distribuição cano 2 AWG/MCM | pç
|  | Administração | [5 empty] | 0.071024
|  | Material | pç |  |  | 0.58 | 0.63324 | 0.35512
|  | Mão-de-obra | [5 empty] | 0
[7 empty] | Total | 0.42615
6.46 |  | Alça preformada de distribuição 336,4MCM | pç
|  | Administração | [5 empty] | 1.6238
|  | Material | pç |  |  | 13.26 | 0.63324 | 8.1188
|  | Mão-de-obra | [5 empty] | 0
[7 empty] | Total | 9.7426
6.47 |  | Alça preformada p/estai 7,94mm | pç
|  | Administração | [5 empty] | 0.46288
|  | Material | pç |  |  | 3.78 | 0.63324 | 2.3144
|  | Mão-de-obra | [5 empty] | 0
[7 empty] | Total | 2.7773
6.48 |  | Alça preformada p/poste 7,94mm | pç
|  | Administração | [5 empty] | 0.60616
|  | Material | pç |  |  | 4.95 | 0.63324 | 3.0308
|  | Mão-de-obra | [5 empty] | 0
[7 empty] | Total | 3.6369
6.49 |  | Conector tipo cunha | pç
|  | Administração | [5 empty] | 1.7205
|  | Material | pç |  |  | 14.05 | 0.63324 | 8.6025
|  | Mão-de-obra | [5 empty] | 0
[7 empty] | Total | 10.323
6.50 |  | Conector paraf. Estribo 6 a 2AWG | pç
|  | Administração | [5 empty] | 1.685
|  | Material | pç |  |  | 13.76 | 0.63324 | 8.425
|  | Mão-de-obra | [5 empty] | 0
[7 empty] | Total | 10.11
6.51 |  | Grampo para linha viva 6 a 2/0 AWG | pç
|  | Administração | [5 empty] | 1.0519
|  | Material | pç |  |  | 8.59 | 0.63324 | 5.2595
|  | Mão-de-obra | [5 empty] | 0
[7 empty] | Total | 6.3114
6.52 |  | Conector tipo cunha 70mm² 1/0 | pç
|  | Administração | [5 empty] | 1.7205
|  | Material | pç |  |  | 14.05 | 0.63324 | 8.6025
|  | Mão-de-obra | [5 empty] | 0
[7 empty] | Total | 10.323
6.53 |  | Suporte Tr em poste de concreto 240mm | pç
|  | Administração | [5 empty] | 5.0991
|  | Material | pç |  |  | 41.64 | 0.63324 | 25.4953
|  | Mão-de-obra | [5 empty] | 0
[7 empty] | Total | 30.5944
6.54 |  | Isolador castanha | pç
|  | Administração | [5 empty] | 0.35267
|  | Material | pç |  |  | 2.88 | 0.63324 | 1.7634
|  | Mão-de-obra | [5 empty] | 0
[7 empty] | Total | 2.116
6.55 |  | Isolador de pino para 15KV | pç
|  | Administração | [5 empty] | 0.67473
|  | Material | pç |  |  | 5.51 | 0.63324 | 3.3737
|  | Mão-de-obra | [5 empty] | 0
[7 empty] | Total | 4.0484
6.56 |  | Isoladro suspensão tipo polimérico 15 KV | pç
|  | Administração | [5 empty] | 5.7383
|  | Material | pç |  |  | 46.86 | 0.63324 | 28.6914
|  | Mão-de-obra | [5 empty] | 0
[7 empty] | Total | 34.4297
6.57 |  | Isolador roldana 1L 2L | pç
|  | Administração | [5 empty] | 0.74821
|  | Material | pç |  |  | 6.11 | 0.63324 | 3.741
|  | Mão-de-obra | [5 empty] | 0
[7 empty] | Total | 4.4892
6.58 |  | Isolador roldana 1 leito 76x79mm | pç
|  | Administração | [5 empty] | 0.16042
|  | Material | pç |  |  | 1.31 | 0.63324 | 0.80209
|  | Mão-de-obra | [5 empty] | 0
[7 empty] | Total | 0.9625
6.59 |  | Isolador roldana 2 leito 80x80mm | pç
|  | Administração | [5 empty] | 0.18858
|  | Material | pç |  |  | 1.54 | 0.63324 | 0.94291
|  | Mão-de-obra | [5 empty] | 0
[7 empty] | Total | 1.1315
6.60 |  | Cabo alumínio CA 1/0 AWG | Kg
|  | Administração | [5 empty] | 1.9213
|  | Material | Kg |  |  | 15.69 | 0.63324 | 9.6067
|  | Mão-de-obra | [5 empty] | 0
[7 empty] | Total | 11.528
6.61 |  | Cabo alumínio CA 336 MCM | Kg
|  | Administração | [5 empty] | 1.9213
|  | Material | Kg |  |  | 15.69 | 0.63324 | 9.6067
|  | Mão-de-obra | [5 empty] | 0
[7 empty] | Total | 11.528
6.62 |  | Fio de cobre NU 6 AWG | Kg
|  | Administração | [5 empty] | 1.9213
|  | Material | Kg |  |  | 15.69 | 0.63324 | 9.6067
|  | Mão-de-obra | [5 empty] | 0
[7 empty] | Total | 11.528
6.63 |  | Cabo de cobre NU 2AWG | Kg
|  | Administração | [5 empty] | 1.9213
|  | Material | Kg |  |  | 15.69 | 0.63324 | 9.6067
|  | Mão-de-obra | [5 empty] | 0
[7 empty] | Total | 11.528
6.64 |  | Cabo pirastic 750V 70mm² | m
|  | Administração | [5 empty] | 1.7499
|  | Material | m |  |  | 14.29 | 0.63324 | 8.7495
|  | Mão-de-obra | [5 empty] | 0
[7 empty] | Total | 10.4994
6.65 |  | Ch-fus. 15KV-base C-300 A--P fus. 100 A | pç
|  | Administração | [5 empty] | 27.2097
|  | Material | pç |  |  | 222.2 | 0.63324 | 136.0486
|  | Mão-de-obra | [5 empty] | 0
[7 empty] | Total | 163.2583
6.66 |  | Chave faca unipolar 400 A | pç
|  | Administração | [5 empty] | 39.0132
|  | Material | pç |  |  | 318.59 | 0.63324 | 195.0662
|  | Mão-de-obra | [5 empty] | 0
[7 empty] | Total | 234.0795
6.67 |  | Elo fusível de botão tipo H, 5 A | pç
|  | Administração | [5 empty] | 0.15797
|  | Material | pç |  |  | 1.29 | 0.63324 | 0.78984
|  | Mão-de-obra | [5 empty] | 0
[7 empty] | Total | 0.94781
6.68 |  | Pára-raio distribuição tipo polimérico 12KV-10KA | pç
|  | Administração | [5 empty] | 28.2873
|  | Material | pç |  |  | 231 | 0.63324 | 141.4367
|  | Mão-de-obra | [5 empty] | 0
[7 empty] | Total | 169.724
6.69 |  | TR trifásico 15KV-220/127V-75KVA | pç
|  | Administração | [5 empty] | 543.7254
|  | Material | pç |  |  | 4440.17 | 0.63324 | 2718.6268
|  | Mão-de-obra | [5 empty] | 0
[7 empty] | Total | 3262.3521
6.70 |  | MÃO OBRA PARA INSTALAÇÃO DA REDE | vb |  |  | 21081.24 | 0.63324 | 12907.6192
|  | Administração | [5 empty] | 2581.5238
[7 empty] | Total | 15489.1431
6.71 |  | MÃO OBRA RETIRADA DA REDE EXISTENTE | vb |  |  | 14756.868 | 0.63324 | 9035.3334
70% da Mão de obra para instalação
|  | Administração | [5 empty] | 1807.0667
[7 empty] | Total | 10842.4001
6.72 |  | TAXA DE DESLIGAMENTO | vb |  |  | 5000 | 0.63324 | 3061.3994
Valor estimado em função da taxa cobrada pela CEEE para desligamento da rede.
[7 empty] | Total | 35749.5246
7 | Sinalização e Paradas de ônibus
7.13 |  | Fornec e coloc placa 60x100cm | un
|  | Administração | [5 empty] | 9.6242
|  | Material | un | 1 |  | 75 | 0.63324 | 45.921
|  | Servente-SMOV ago/2000 | h | 1.5 | 2.2 |  |  | 2.2
[7 empty] | Total | 57.7452
7.16 |  | Fornec e coloc placa 3,00x1,50m | un
|  | Administração |  | 1 |  |  |  | 202.4924
|  | Material | un | 1 |  | 1650 | 0.63324 | 1010.2618
|  | Servente-SMOV ago/2000 | h | 2.5 | 2.2 |  |  | 2.2
[7 empty] | Total | 1214.9542
[7 empty] | Total | 1272.6994
8 | Arborização
8.2 |  | Remoção de vegetal < 6,00m | un
|  | Administração | [5 empty] | 4.5
|  | Material | [5 empty] | 9
|  | Mão-de-obra | [5 empty] | 13.5
[7 empty] | Total | 27
8.3 |  | Remoção de vegetal > 6,00m | un
|  | Administração | [5 empty] | 15
|  | Material | [5 empty] | 30
|  | Mão-de-obra | [5 empty] | 45
[7 empty] | Total | 90
[7 empty] | Total | 117
[6 empty] | TOTAL GERAL |  | 37158.02