## Subtrecho1
[7 empty] | CARGA: 8,2 ton. |  | RUA: | Av. Juca Batista / Comendador Castro |  |  | OPERADOR: MARTIM DAMASCO |  |  | FOLHA:
|  |  | MEDIDA DAS DEFLEXÕES RECUPERÁVEIS |  |  |  | PNEUS: |  | TRECHO: | da Interseção com a Av. Edgar Pires de Castro |  |  | DATA: 29/05/1999 |  |  | 01/0
|  |  | PELA VIGA BENKELMAN |  |  |  | PRESSÃO: 80 LIBRAS |  |  | até a interseção com a Av. Tramandaí |  |  | TEMPO: BOM
1º SUBTRECHO: da estaca 0 até a estaca 116
ESTACA | BORDO | SEÇÃO | LEITURAS |  |  | DIFERENÇA DE LEITURA |  | DEFLEXÕES |  | DIFERENÇA | RAIO DE | DATA | HORA | TEMPERATURA |  | OBS.
OU km | FAIXA | TERRAP. | Lo | LF | L25 | Lo - LF | L25 - LF | Do | D25 | Do - D25 | CURVATURA (R) |  |  | AMBIENTE | REVEST.
0 | LD |  | 3000 | 2841 |  | 159 |  | 63.759
2 | LD |  | 3000 | 2893 |  | 107 |  | 42.907
4 | LD |  | 3000 | 2804 |  | 196 |  | 78.596
6 | LD |  | 3000 | 2905 |  | 95 |  | 38.095
8 | LD |  | 3000 | 2892 |  | 108 |  | 43.308
10 | LD |  | 3000 | 2894 | 2970 | 106 | 76 | 42.506 | 30.476 | 17.0449 | 183.3392
12 | LD |  | 3000 | 2851 |  | 149 |  | 59.749
14 | LD |  | 3000 | 2888 |  | 112 |  | 44.912
15 | LD |  | 3000 | 2882 |  | 118 |  | 47.318
16 | LD |  | 3000 | 2930 |  | 70 |  | 28.07
17 | LD |  | 3000 | 2810 |  | 190 |  | 76.19
18 | LD |  | 3000 | 2924 |  | 76 |  | 30.476
20 | LD |  | 3000 | 2716 | 2905 | 284 | 189 | 113.884 | 75.789 | 45.6675 | 68.4294
22 | LD |  | 3000 | 2836 |  | 164 |  | 65.764
24 | LD |  | 3000 | 2765 |  | 235 |  | 94.235
26 | LD |  | 3000 | 2874 |  | 126 |  | 50.526
28 | LD |  | 3000 | 2873 |  | 127 |  | 50.927
30 | LD |  | 3000 | 2832 | 2910 | 168 | 78 | 67.368 | 31.278 | 27.0146 | 115.6783
32 | LD |  | 3000 | 2750 |  | 250 |  | 100.25
34 | LD |  | 3000 | 2725 |  | 275 |  | 110.275
36 | LD |  | 3000 | 2800 |  | 200 |  | 80.2
A = ATERRO |  |  | PP = PONTO DE PASSAGEM |  |  |  | Do = k.a/b (Lo - LF) | [5 empty] | FATOR DE CONVERSÃO
C = CORTE |  |  | SMA = SEÇÃO MISTA, LADO ATERRO |  |  |  | R = | 6250 |  | D25 = k.a/b (L25 - LF) |  |  | k.a/b = 0,401
CR = CORTE EM ROCHA |  |  | SMC = SEÇÃO MISTA, LADO CORTE |  |  |  |  | 2 (Do - D25)
38 | LD |  | 3000 | 2852 |  | 148 |  | 59.348
40 | LD |  | 3000 | 2810 | 2892 | 190 | 82 | 76.19 | 32.882 | 30.5522 | 102.284
42 | LD |  | 3000 | 2896 |  | 104 |  | 41.704
44 | LD |  | 3000 | 2858 |  | 142 |  | 56.942
46 | LD |  | 3000 | 2858 |  | 142 |  | 56.942
48 | LD |  | 3000 | 2922 |  | 78 |  | 31.278
50 | LD |  | 3000 | 2900 | 2962 | 100 | 62 | 40.1 | 24.862 | 16.0801 | 194.3396
52 | LD |  | 3000 | 2883 |  | 117 |  | 46.917
54 | LD |  | 3000 | 2935 |  | 65 |  | 26.065
56 | LD |  | 3000 | 2888 |  | 112 |  | 44.912
58 | LD |  | 3000 | 2860 |  | 140 |  | 56.14
60 | LD |  | 3000 | 2860 | 2970 | 140 | 110 | 56.14 | 44.11 | 22.5121 | 138.814
62 | LD |  | 3000 | 2858 |  | 142 |  | 56.942
64 | LD |  | 3000 | 2810 |  | 190 |  | 76.19
66 | LD |  | 3000 | 2831 |  | 169 |  | 67.769
68 | LD |  | 3000 | 2862 |  | 138 |  | 55.338
70 | LD |  | 3000 | 2900 | 2960 | 100 | 60 | 40.1 | 24.06 | 16.0801 | 194.3396
72 | LD |  | 3000 | 2868 |  | 132 |  | 52.932
74 | LD |  | 3000 | 2880 |  | 120 |  | 48.12
76 | LD |  | 3000 | 2915 |  | 85 |  | 34.085
78 | LD |  | 3000 | 2873 |  | 127 |  | 50.927
A = ATERRO |  |  | PP = PONTO DE PASSAGEM |  |  |  | Do = k.a/b (Lo - LF) | [5 empty] | FATOR DE CONVERSÃO
C = CORTE |  |  | SMA = SEÇÃO MISTA, LADO ATERRO |  |  |  | R = | 6250 |  | D25 = k.a/b (L25 - LF) |  |  | k.a/b = 0,401
CR = CORTE EM ROCHA |  |  | SMC = SEÇÃO MISTA, LADO CORTE |  |  |  |  | 2 (Do - D25)
80 | LD |  | 3000 | 2872 | 2976 | 128 | 104 | 51.328 | 41.704 | 20.5825 | 151.8278
82 | LD |  | 3000 | 2920 |  | 80 |  | 32.08
84 | LD |  | 3000 | 2894 |  | 106 |  | 42.506
86 | LD |  | 3000 | 2915 |  | 85 |  | 34.085
88 | LD |  | 3000 | 2869 |  | 131 |  | 52.531
90 | LD |  | 3000 | 2852 | 2930 | 148 | 78 | 59.348 | 31.278 | 23.7985 | 131.3105
92 | LD |  | 3000 | 2900 |  | 100 |  | 40.1
94 | LD |  | 3000 | 2860 |  | 140 |  | 56.14
96 | LD |  | 3000 | 2895 |  | 105 |  | 42.105
98 | LD |  | 3000 | 2878 |  | 122 |  | 48.922
100 | LD |  | 3000 | 2845 | 2924 | 155 | 79 | 62.155 | 31.679 | 24.9242 | 125.3804
102 | LD |  | 3000 | 2840 |  | 160 |  | 64.16
104 | LD |  | 3000 | 2835 |  | 165 |  | 66.165
106 | LD |  | 3000 | 2875 |  | 125 |  | 50.125
108 | LD |  | 3000 | 2904 |  | 96 |  | 38.496
110 | LD |  | 3000 | 2920 | 2960 | 80 | 40 | 32.08 | 16.04 | 12.8641 | 242.9245
112 | LD |  | 3000 | 2884 |  | 116 |  | 46.516
114 | LD |  | 3000 | 2922 |  | 78 |  | 31.278
116 | LD |  | 3000 | 2945 |  | 55 |  | 22.055
A = ATERRO |  |  | PP = PONTO DE PASSAGEM |  |  |  | Do = k.a/b (Lo - LF) | [5 empty] | FATOR DE CONVERSÃO
C = CORTE |  |  | SMA = SEÇÃO MISTA, LADO ATERRO |  |  |  | R = | 6250 |  | D25 = k.a/b (L25 - LF) |  |  | k.a/b = 0,401
CR = CORTE EM ROCHA |  |  | SMC = SEÇÃO MISTA, LADO CORTE |  |  |  |  | 2 (Do - D25)

## Subtrecho2
[7 empty] | CARGA: 8,2 ton. |  | RUA: | Av. Juca Batista / Comendador Castro |  |  | OPERADOR: MARTIM DAMASCO |  |  | FOLHA:
|  |  | MEDIDA DAS DEFLEXÕES RECUPERÁVEIS |  |  |  | PNEUS: |  | TRECHO: | da Interseção com a Av. Edgar Pires de Castro |  |  | DATA: 29/05/1999 |  |  | 01/0
|  |  | PELA VIGA BENKELMAN |  |  |  | PRESSÃO: 80 LIBRAS |  |  | até a interseção com a Av. Tramandaí |  |  | TEMPO: BOM
2º SUBTRECHO: da estaca 118 até a estaca 171
ESTACA | BORDO | SEÇÃO | LEITURAS |  |  | DIFERENÇA DE LEITURA |  | DEFLEXÕES |  | DIFERENÇA | RAIO DE | DATA | HORA | TEMPERATURA |  | OBS.
OU km | FAIXA | TERRAP. | Lo | LF | L25 | Lo - LF | L25 - LF | Do | D25 | Do - D25 | CURVATURA (R) |  |  | AMBIENTE | REVEST.
118 | LD |  | 3000 | 2881 |  | 119 |  | 47.719
120 | LD |  | 3000 | 2870 | 2921 | 130 | 51 | 52.13 | 20.451 | 20.9041 | 149.492
122 | LD |  | 3000 | 2884 |  | 116 |  | 46.516
124 | LD |  | 3000 | 2830 |  | 170 |  | 68.17
126 | LD |  | 3000 | 2883 |  | 117 |  | 46.917
128 | LD |  | 3000 | 2886 |  | 114 |  | 45.714
130 | LD |  | 3000 | 2830 | 2922 | 170 | 92 | 68.17 | 36.892 | 27.3362 | 114.3174
132 | LD |  | 3000 | 2882 |  | 118 |  | 47.318
133 | LD |  | 3000 | 2812 |  | 188 |  | 75.388
134 | LD |  | 3000 | 2900 |  | 100 |  | 40.1
135 | LD |  | 3000 | 2884 |  | 116 |  | 46.516
136 | LD |  | 3000 | 2929 |  | 71 |  | 28.471
137 | LD |  | 3000 | 2852 |  | 148 |  | 59.348
138 | LD |  | 3000 | 2864 |  | 136 |  | 54.536
139 | LD |  | 3000 | 2892 |  | 108 |  | 43.308
140 | LD |  | 3000 | 2976 | 2983 | 24 | 7 | 9.624 | 2.807 | 3.8592 | 809.7483
142 | LD |  | 3000 | 2889 |  | 111 |  | 44.511
144 | LD |  | 3000 | 2869 |  | 131 |  | 52.531
146 | LD |  | 3000 | 2825 |  | 175 |  | 70.175
148 | LD |  | 3000 | 2850 |  | 150 |  | 60.15
150 | LD |  | 3000 | 2805 | 2920 | 195 | 115 | 78.195 | 46.115 | 31.3562 | 99.6613
A = ATERRO |  |  | PP = PONTO DE PASSAGEM |  |  |  | Do = k.a/b (Lo - LF) | [5 empty] | FATOR DE CONVERSÃO
C = CORTE |  |  | SMA = SEÇÃO MISTA, LADO ATERRO |  |  |  | R = | 6250 |  | D25 = k.a/b (L25 - LF) |  |  | k.a/b = 0,401
CR = CORTE EM ROCHA |  |  | SMC = SEÇÃO MISTA, LADO CORTE |  |  |  |  | 2 (Do - D25)
152 | LD |  | 3000 | 2840 |  | 160 |  | 64.16
154 | LD |  | 3000 | 2859 |  | 141 |  | 56.541
156 | LD |  | 3000 | 2878 |  | 122 |  | 48.922
158 | LD |  | 3000 | 2888 |  | 112 |  | 44.912
160 | LD |  | 3000 | 2889 | 2956 | 111 | 67 | 44.511 | 26.867 | 17.8489 | 175.0807
162 | LD |  | 3000 | 2840 |  | 160 |  | 64.16
164 | LD |  | 3000 | 2870 |  | 130 |  | 52.13
166 | LD |  | 3000 | 2834 |  | 166 |  | 66.566
168 | LD |  | 3000 | 2852 |  | 148 |  | 59.348
170 | LD |  | 3000 | 2910 | 2975 | 90 | 65 | 36.09 | 26.065 | 14.4721 | 215.9329
171 | LD |  | 3000 | 2899 |  | 101 |  | 40.501
A = ATERRO |  |  | PP = PONTO DE PASSAGEM |  |  |  | Do = k.a/b (Lo - LF) | [5 empty] | FATOR DE CONVERSÃO
#REF! |  |  | SMA = SEÇÃO MISTA, LADO ATERRO |  |  |  | R = | 6250 |  | D25 = k.a/b (L25 - LF) |  |  | k.a/b = 0,401
CR = CORTE EM ROCHA |  |  | SMC = SEÇÃO MISTA, LADO CORTE |  |  |  |  | 2 (Do - D25)

## Subtrecho3
[7 empty] | CARGA: 8,2 ton. |  | RUA: | Av. Juca Batista / Comendador Castro |  |  | OPERADOR: MARTIM DAMASCO |  |  | FOLHA:
|  |  | MEDIDA DAS DEFLEXÕES RECUPERÁVEIS |  |  |  | PNEUS: |  | TRECHO: | da Interseção com a Av. Edgar Pires de Castro |  |  | DATA: 29/05/1999 |  |  | 01/0
|  |  | PELA VIGA BENKELMAN |  |  |  | PRESSÃO: 80 LIBRAS |  |  | até a interseção com a Av. Tramandaí |  |  | TEMPO: BOM
3º SUBTRECHO: da estaca 172 até a estaca 207
ESTACA | BORDO | SEÇÃO | LEITURAS |  |  | DIFERENÇA DE LEITURA |  | DEFLEXÕES |  | DIFERENÇA | RAIO DE | DATA | HORA | TEMPERATURA |  | OBS.
OU km | FAIXA | TERRAP. | Lo | LF | L25 | Lo - LF | L25 - LF | Do | D25 | Do - D25 | CURVATURA (R) |  |  | AMBIENTE | REVEST.
172 | LD |  | 3000 | 2898 |  | 102 |  | 40.902
173 | LD |  | 3000 | 2907 |  | 93 |  | 37.293
174 | LD |  | 3000 | 2913 |  | 87 |  | 34.887
176 | LD |  | 3000 | 2848 |  | 152 |  | 60.952
178 | LD |  | 3000 | 2850 |  | 150 |  | 60.15
180 | LD |  | 3000 | 2936 | 2980 | 64 | 44 | 25.664 | 17.644 | 10.2913 | 303.6556
182 | LD |  | 3000 | 2910 |  | 90 |  | 36.09
184 | LD |  | 3000 | 2923 |  | 77 |  | 30.877
186 | LD |  | 3000 | 2808 |  | 192 |  | 76.992
188 | LD |  | 3000 | 2852 |  | 148 |  | 59.348
190 | LD |  | 3000 | 2880 | 2920 | 120 | 40 | 48.12 | 16.04 | 19.2961 | 161.9497
192 | LD |  | 3000 | 2780 |  | 220 |  | 88.22
194 | LD |  | 3000 | 2870 |  | 130 |  | 52.13
196 | LD |  | 3000 | 2900 |  | 100 |  | 40.1
197 | LD |  | 3000 | 2828 |  | 172 |  | 68.972
198 | LD |  | 3000 | 2884 |  | 116 |  | 46.516
199 | LD |  | 3000 | 2905 |  | 95 |  | 38.095
200 | LD |  | 3000 | 2753 |  | 247 |  | 99.047
201 | LD |  | 3000 | 2840 |  | 160 |  | 64.16
202 | LD |  | 3000 | 2916 |  | 84 |  | 33.684
203 | LD |  | 3000 | 2895 |  | 105 |  | 42.105
A = ATERRO |  |  | PP = PONTO DE PASSAGEM |  |  |  | Do = k.a/b (Lo - LF) | [5 empty] | FATOR DE CONVERSÃO
C = CORTE |  |  | SMA = SEÇÃO MISTA, LADO ATERRO |  |  |  | R = | 6250 |  | D25 = k.a/b (L25 - LF) |  |  | k.a/b = 0,401
CR = CORTE EM ROCHA |  |  | SMC = SEÇÃO MISTA, LADO CORTE |  |  |  |  | 2 (Do - D25)
204 | LD |  | 3000 | 2882 |  | 118 |  | 47.318
205 | LD |  | 3000 | 2878 |  | 122 |  | 48.922
206 | LD |  | 3000 | 2950 |  | 50 |  | 20.05
207 | LD |  | 3000 | 2904 |  | 96 |  | 38.496
A = ATERRO |  |  | PP = PONTO DE PASSAGEM |  |  |  | Do = k.a/b (Lo - LF) | [5 empty] | FATOR DE CONVERSÃO
C = CORTE |  |  | SMA = SEÇÃO MISTA, LADO ATERRO |  |  |  | R = | 6250 |  | D25 = k.a/b (L25 - LF) |  |  | k.a/b = 0,401
CR = CORTE EM ROCHA |  |  | SMC = SEÇÃO MISTA, LADO CORTE |  |  |  |  | 2 (Do - D25)

## Subtrecho4
[7 empty] | CARGA: 8,2 ton. |  | RUA: | Av. Juca Batista / Comendador Castro |  |  | OPERADOR: MARTIM DAMASCO |  |  | FOLHA:
|  |  | MEDIDA DAS DEFLEXÕES RECUPERÁVEIS |  |  |  | PNEUS: |  | TRECHO: | da Interseção com a Av. Edgar Pires de Castro |  |  | DATA: 29/05/1999 |  |  | 01/0
|  |  | PELA VIGA BENKELMAN |  |  |  | PRESSÃO: 80 LIBRAS |  |  | até a interseção com a Av. Tramandaí |  |  | TEMPO: BOM
4º SUBTRECHO: da estaca 208 até a estaca 233
ESTACA | BORDO | SEÇÃO | LEITURAS |  |  | DIFERENÇA DE LEITURA |  | DEFLEXÕES |  | DIFERENÇA | RAIO DE | DATA | HORA | TEMPERATURA |  | OBS.
OU km | FAIXA | TERRAP. | Lo | LF | L25 | Lo - LF | L25 - LF | Do | D25 | Do - D25 | CURVATURA (R) |  |  | AMBIENTE | REVEST.
208 | LD |  | 3000 | 2935 |  | 65 |  | 26.065
209 | LD |  | 3000 | 2840 |  | 160 |  | 64.16
210 | LD |  | 3000 | 2850 | 2981 | 150 | 131 | 60.15 | 52.531 | 24.1201 | 129.5597
211 | LD |  | 3000 | 2848 |  | 152 |  | 60.952
212 | LD |  | 3000 | 2837 |  | 163 |  | 65.363
214 | LD |  | 3000 | 2830 |  | 170 |  | 68.17
216 | LD |  | 3000 | 2885 |  | 115 |  | 46.115
218 | LD |  | 3000 | 2882 |  | 118 |  | 47.318
220 | LD |  | 3000 | 2889 | 2970 | 111 | 81 | 44.511 | 32.481 | 17.8489 | 175.0807
222 | LD |  | 3000 | 2896 |  | 104 |  | 41.704
224 | LD |  | 3000 | 2888 |  | 112 |  | 44.912
226 | LD |  | 3000 | 2870 |  | 130 |  | 52.13
227 | LD |  | 3000 | 2906 |  | 94 |  | 37.694
228 | LD |  | 3000 | 2950 |  | 50 |  | 20.05
229 | LD |  | 3000 | 2915 |  | 85 |  | 34.085
230 | LD |  | 3000 | 2935 | 2978 | 65 | 43 | 26.065 | 17.243 | 10.4521 | 298.984
231 | LD |  | 3000 | 2920 |  | 80 |  | 32.08
232 | LD |  | 3000 | 2880 |  | 120 |  | 48.12
233 | LD |  | 3000 | 2878 |  | 122 |  | 48.922
A = ATERRO |  |  | PP = PONTO DE PASSAGEM |  |  |  | Do = k.a/b (Lo - LF) | [5 empty] | FATOR DE CONVERSÃO
C = CORTE |  |  | SMA = SEÇÃO MISTA, LADO ATERRO |  |  |  | R = | 6250 |  | D25 = k.a/b (L25 - LF) |  |  | k.a/b = 0,401
CR = CORTE EM ROCHA |  |  | SMC = SEÇÃO MISTA, LADO CORTE |  |  |  |  | 2 (Do - D25)

## Subtrecho5
[7 empty] | CARGA: 8,2 ton. |  | RUA: | Av. Juca Batista / Comendador Castro |  |  | OPERADOR: MARTIM DAMASCO |  |  | FOLHA:
|  |  | MEDIDA DAS DEFLEXÕES RECUPERÁVEIS |  |  |  | PNEUS: |  | TRECHO: | da Interseção com a Av. Edgar Pires de Castro |  |  | DATA: 29/05/1999 |  |  | 01/0
|  |  | PELA VIGA BENKELMAN |  |  |  | PRESSÃO: 80 LIBRAS |  |  | até a interseção com a Av. Tramandaí |  |  | TEMPO: BOM
5º SUBTRECHO: da estaca 234 até a estaca 244
ESTACA | BORDO | SEÇÃO | LEITURAS |  |  | DIFERENÇA DE LEITURA |  | DEFLEXÕES |  | DIFERENÇA | RAIO DE | DATA | HORA | TEMPERATURA |  | OBS.
OU km | FAIXA | TERRAP. | Lo | LF | L25 | Lo - LF | L25 - LF | Do | D25 | Do - D25 | CURVATURA (R) |  |  | AMBIENTE | REVEST.
234 | LD |  | 3000 | 2877 |  | 123 |  | 49.323
235 | LD |  | 3000 | 2870 |  | 130 |  | 52.13
236 | LD |  | 3000 | 2795 |  | 205 |  | 82.205
237 | LD |  | 3000 | 2694 |  | 306 |  | 122.706
238 | LD |  | 3000 | 2775 |  | 225 |  | 90.225
239 | LD |  | 3000 | 2820 |  | 180 |  | 72.18
240 | LD |  | 3000 | 2796 | 2938 | 204 | 142 | 81.804 | 56.942 | 32.8034 | 95.2645
242 | LD |  | 3000 | 2782 |  | 218 |  | 87.418
244 | LD |  | 3000 | 2782 |  | 218 |  | 87.418
A = ATERRO |  |  | PP = PONTO DE PASSAGEM |  |  |  | Do = k.a/b (Lo - LF) | [5 empty] | FATOR DE CONVERSÃO
C = CORTE |  |  | SMA = SEÇÃO MISTA, LADO ATERRO |  |  |  | R = | 6250 |  | D25 = k.a/b (L25 - LF) |  |  | k.a/b = 0,401
CR = CORTE EM ROCHA |  |  | SMC = SEÇÃO MISTA, LADO CORTE |  |  |  |  | 2 (Do - D25)