## PLANIMÉTRICO
RELATÓRIO PLANIMÉTRICO
I | PI | TE/PC | EC | CE | ET/PT | RAIO | LC | DC | TG | IT | AC |  | AZ |  |  | PI a PI | X | Y
[11 empty] | L | (GMS) | (GMS)
0 | EI | 0+00,00 | [14 empty] | 177725.648 | 1672080.458
1 |  | 7+00,00 | [7 empty] | 140 |  |  | 288 | 00 | 33 | 140 | 177592.507 | 1672123.742
[5 empty] | RELATÓRIO PLANIMÉTRICO | [11 empty] | Data: 22/08/98
Revisão:
Visto:
Pag.: 01/01
RUA RÁDIO E TV GAUCHA
TRECHO: ENTRE A RUA SILVEIRA E O FIM
PREFEITURA MUNICIPAL DE PORTO ALEGRE
SECRETARIA MUNICIPAL DE OBRAS E VIAÇÃO
ESCRITÓRIO MNICIPAL DE PROJETOS E OBRAS

## GREIDE
RELATÓRIO ALTIMÉTRICO
ESTACA | COTAS (m) |  | PONTO | ELEMENTOS VERTICAIS
| GREIDE | TERRENO | NOTÁVEL | RAMPA (%) | EXTENSÃO (m) | CURVA | Y (m) | Y1 (m) | Y2 (m) | RAIO (m) | e MAX (m)
0+00,00 |  |  | EI ( 93,307) | -8.88 | 0
0+00,00 | 93.307 | 93.307
0+00,00 |  |  | PCV ( 93,307)
0+05,00 |  |  | PIV ( 92,863) |  |  | CONVEXA | 10 |  |  | 148.08 | -0.084
0+10,00 |  |  | PTV ( 92,081) | -15.633 | 65
1+00,00 | 90.518 | 90.39
2+00,00 | 87.391 | 87.304
3+00,00 | 84.265 | 84.156
3+15,00 |  |  | PCV ( 81,920)
4+00,00 | 81.087 | 80.5
4+00,00 |  |  | PIV ( 81,138) |  |  | CONVEXA | 10 |  |  | 242.92 | -0.051
4+05,00 |  |  | PTV ( 80,151) | -19.75 | 10
4+15,00 |  |  | PCV ( 78,175)
5+00,00 | 77.129 | 77.152
5+00,00 |  |  | PIV ( 77,188) |  |  | CONVEXA | 10 |  |  | 211.86 | -0.059
5+05,00 |  |  | PTV ( 75,965) | -24.47 | 35
6+00,00 | 72.294 | 71.994
7+00,00 | 67.4 | 67.401
7+00,00 |  |  | EF ( 67,400)
|  |  |  | RELATÓRIO ALTIMÉTRICO | [6 empty] | Data: 25/09/98
Revisão:
Visto:
Pag.: 01/01
RUA RÁDIO E TV GAUCHO
TRECHO: ENTRE A RUA SILVEIRA E O FIM
PREFEITURA MUNICIPAL DE PORTO ALEGRE
SECRETARIA MUNICIPAL DE OBRAS E VIAÇÃO
ESCRITÓRIO MUNICIPAL DE PROJETOS E OBRAS

## NS PAVIMENTAÇÃO
LARGURA PISTA |  |  | 4.5 |  | DECLIVIDADE PISTA |  |  | 2.5% | -2.5%
ALTURA DO MEIO |  |  | 0.15 |  | ESPESURA PAVIMENTO |  |  | 0.42
LARGURA DO PASSEIO |  |  | 3 |  | DECLIVIDADE PASSEIO |  |  | -3% | 3%
NOTA DE SERVIÇO DE PAVIMENTAÇÃO
| LADO ESQUERDO | [5 empty] | COTA | COTA | ESPESSURA | LADO DIREITO
ESTACA | PASSEIO |  | MEIO-FIO |  | PISTA |  | DE | DE | DO | PISTA |  | MEIO-FIO |  | PASSEIO |  | OBSERVAÇÕES
| COTA | DIST. | COTA | DIST. | COTA | DIST. | PAVIMENTO | TERRAPLENAGEM | PAVIMENTO | DIST. | COTA | DIST. | COTA | DIST. | COTA
0 | [6 empty] | 93.307 | 92.887 | 0.42 | [6 empty] | concordar com pav. Existente
1 | 90.6455 | 7.5 | 90.5555 | 4.5 | 90.4055 | 4.5 | 90.518 | 90.098 | 0.42 | 4.5 | 90.4055 | 4.5 | 90.5555 | 7.5 | 90.6455
2 | 87.5185 | 7.5 | 87.4285 | 4.5 | 87.2785 | 4.5 | 87.391 | 86.971 | 0.42 | 4.5 | 87.2785 | 4.5 | 87.4285 | 7.5 | 87.5185
3 | 84.3925 | 7.5 | 84.3025 | 4.5 | 84.1525 | 4.5 | 84.265 | 83.845 | 0.42 | 4.5 | 84.1525 | 4.5 | 84.3025 | 7.5 | 84.3925
4 | 81.2145 | 7.5 | 81.1245 | 4.5 | 80.9745 | 4.5 | 81.087 | 80.667 | 0.42 | 4.5 | 80.9745 | 4.5 | 81.1245 | 7.5 | 81.2145
5 |  |  | 77.1665 | 4.5 | 77.0165 | 4.5 | 77.129 | 76.709 | 0.42 | 4.5 | 77.0165 | 4.5 | 77.1665
6 |  |  | 72.3315 | 4.5 | 72.1815 | 4.5 | 72.294 | 71.874 | 0.42 | 4.5 | 72.1815 | 4.5 | 72.3315
7 |  |  | 67.4375 | 4.5 | 67.2875 | 4.5 | 67.4 | 66.98 | 0.42 | 4.5 | 67.2875 | 4.5 | 67.4375
[6 empty] | NOTA DE SERVIÇO DE PAVIMENTAÇÃO | [9 empty] | Data: 14/10/98
Revisão:
Visto:
Pag.: 01/01
RUA RÁDIO E TV GAÚCHA
TRECHO: ENTRE A RUA SILVEIRO E O FIM
PREFEITURA MUNICIPAL DE PORTO ALEGRE
SECRETARIA MUNICIPAL DE OBRAS E VIAÇÃO
ESCRITÓRIO MUNICIPAL DE PROJETOS E OBRAS

## ORÇAMENTO
ITEM | DISCRIMINAÇÃO | UNID. | QUANT. | CUSTO UNITÁRIO (R$) | CUSTO TOTAL (R$)
1. | TERRAPLENAGEM
| Placa da obra | un | 1 | 520 | 520
| Capina e limpeza do terreno | m2 |  |  | 0
| Aterro de passeio com solo local | m3 | 104.3 | 2.39 | 249.277
| Aterro na pista com solo local | m3 | 53.2 | 0.71 | 37.772
| Escavação mecânica em terra | m3 | 338.5 | 2.69 | 910.565
| Escavação em rocha branda | m3 |  | 28.85
| Regularização do subleito | m2 | 1350 | 0.55 | 742.5
| Aterro com solo importado passeio e pista | m3 |  |  | 0
| Transporte com carga descarga 2 km | m3 | 181 | 2.78 | 503.18
| Transporte por km excedente | m3.km |  | 0.52
2. | PAVIMENTAÇÃO
| Reforço do subleito com areia | m3 |  | 30.79
| Base de brita graduada | m3 | 229.5 | 50.15 | 11509.425
| Base de concreto magro | m3 |  | 70.36
| Base de areia | m3 |  | 22.74
| Sub-base de brita graduada | m3 |  | 50.15
| Sub-base de areia | m3 | 270 | 30.79 | 8313.3
| Imprimação asfáltica 0,5 l/m2 | m2 |  |  | 0
| Imprimação asfáltica 1,0 l/m2 | m2 | 1260 | 0.95 | 1197
| Concreto asfáltico faixa I | m3 |  |  | 0
| Concreto asfáltico faixas II | m3 | 63 | 126.3 | 7956.9
| Paralelepípedo colchão e rejunte areia | m2 |  | 74.88
| Passeio de laje de grês | m2
| Lajota de cimento | m2 |  | 229.46
| Reposição de passeio de laje de grês | m2 |  | 7.93
| Contrapiso de concreto 8 cm | m2
| Remoção de calçamento | m2
| Reposição de calçamento | m2
| Demolição de revestimento asfáltico | m2 |  | 2.67
| Demolição de pisos com remoção | m2 |  |  | 0
| Meio-fio de concreto pré-moldado | m | 280 | 19.48 | 5454.4
| Remoção de meio-fio | m |  |  | 0
| Reposição de meio-fio | m |  |  | 0
| Grama de campo | m2 |  |  | 0
| Remanejamento de postes | un | 7 | 2503.68 | 17525.76
| Remoção de árvores < 30 cm | un | 3 | 9.45 | 28.35
| Remoção de árvores >30 cm | un |  | 12.59
| Remoção e reposição de cercas | m2 | 13.5 | 5.5 | 74.25
| Regularização passeio c/saibro | m3 | 24 | 28.01 | 672.24
|  |  | TOTAL GERAL |  | 55694.919
Projeto: Projeto Final de Engenharia de Vias Públicas em Porto Alegre/RS
Rua: | Rua Rádio e TV Gaúcha.
Trecho: | Do final do Pavimento existente em diante.
ITEM | DISCRIMINAÇÃO | UNID. | QUANT. | CUSTO UNITÁRIO (R$) | CUSTO TOTAL (R$)
1 | Escavação
1.1 | Escavação em Terra até Prof. de 2,50 m | m³ | 108 | 3.85 | 415.8
1.2 | Escav. em Rocha Branda de 1,50 a 3,00 m | m³ | 46 | 84.5 | 3887
2 | Aterro, Reaterro e Remoção
2.1 | Reaterro Compactado (solo) | m³ | 102 | 4.24 | 432.48
2.2 | Reaterro com areia | m³ | 49 | 31.98 | 1567.02
2.3 | Remoção do Excedente até 2,00 km | m³ | 53 | 2.88 | 152.64
3 | Fornecimento e assentamento de tubos
3.1 | Fornecimento e assentamento de Tubo
| de Concreto C-2, PB, DN 300 | m | 100 | 17.65 | 1765
3.2 | Fornecimento e assentamento de Tubo
| de Concreto Armado CA-2, MF, DN 400 | m | 18 | 35.62 | 641.16
3.3 | Fornecimento e assentamento de Tubo
| de Concreto Armado CA-2, MF, DN 800 | m | 17 | 50.8 | 863.6
4 | Poços de Visita
4.1 | Poço de Visita Tipo A | un | 17 | 271 | 4607
5 | Bocas de Lobo
5.1 | Boca de Lobo | un | 10 | 154.8 | 1548
6 | Envelopamento
6.1 | Envelope em Concreto fck> 18 MPa | m³ | 45 | 121.43 | 5464.35
7 | Boca de bueiro
7.1 | Boca de bueiro em alvenaria de pedras | m³ | 3 | 139.65 | 418.95
|  |  | TOTAL GERAL |  | 21763
Projeto: Projeto Final de Engenharia de Vias Públicas em Porto Alegre/RS
Lote:
Local: | Rua Rádio e TV Gaúcha
PLANILHA ORÇAMENTOS
PROJETO DE DRENAGEM
PLANILHA DE QUANTIDADES