## Rua Berlim
Planilha de Dimensionamento de Drenagem Pluvial
PROJETO: Vias especificadas na Região 4 - Lote 3 - Lomba do Pinheiro | [16 empty] | Posto Pluviométrico: IPH
SEQUÊNCIA 02 - Rua Berlim | [16 empty] | Tempo de Recorrência: 5 Anos
n: 0,013
Localização | PVs |  | L (m) | Área (ha) |  |  |  | Total | Coef. | Cota Tampa PV |  | I rua | Tc | P | Vazão | Diâm. | I | Vazão | Velocidade |  | Tp | Cota da Tub. |  | Alt. | Observações
| Mont. | Jus. |  | Trecho |  | Acumulada |  |  | Escoa. | Mont. | Jus. | m/m | min | mm / h | Proj. | Tubo | Tubo | l/s | Vn | Vdn | (min) | Mont. | Jus. | PV
Km |  |  |  | Enleiv. | Pav. | Enleiv. | Pav. |  |  | (m) | (m) |  |  |  | l/s | (m) | m/m |  | m/s | m/s |  | (m) | (m) | (m)
Bacia 1
Lado Dir. Verificação da Rêde Existente
0+019 | PV1E | PV2E | 13 | 0.085 | 0.024 | 0.11 | 0.024 | 0.134 | 0.65 | 90.7 | 90.55 | 0.016 | 5 | 99.46 | 24 | 0.4 | 0.008 | 186.31 | 1.02 | 1.48 | 0.21 | 89.65 | 89.55 | 1.05
0+032 | PV2E | PV3E | 8 | 0.045 | 0.0096 | 0.155 | 0.0336 | 0.1886 | 0.65 | 90.55 | 90.51 | 0.005 | 5.21 | 98.47 | 34 | 0.4 | 0.016 | 263.48 | 1.44 | 2.09 | 0.09 | 89.55 | 89.42 | 1
0+040 | PV3E | PV4 | 26 | 0.036 | 0.031 | 0.191 | 0.0646 | 0.2556 | 0.68 | 90.51 | 90.41 | 0.004 | 5.3 | 98.06 | 47 | 0.4 | 0.005 | 147.29 | 1.04 | 1.17 | 0.42 | 89.42 | 89.3 | 1.09
0+066 | PV4 | PV5 | 27 | 0.301 | 0.0815 | 0.492 | 0.1461 | 0.6381 | 0.67 | 90.41 | 90.51 | -0.004 | 5.72 | 96.16 | 114 | 0.4 | 0.022 | 308.96 | 2.26 | 2.45 | 0.2 | 89.3 | 88.7 | 1.11
0+093 | PV5 | PV6E | 10 | 0.108 | 0.012 | 0.6 | 0.1581 | 0.7581 | 0.66 | 90.51 | 90.71 | -0.02 | 5.92 | 95.29 | 133 | 0.4 | 0.015 | 255.11 | 2.05 | 2.03 | 0.08 | 88.7 | 88.55 | 1.81
0+103 | PV6E | PV7 | 37 | 0.017 | 0.044 | 0.617 | 0.2021 | 0.8191 | 0.67 | 90.71 | 90.88 | -0.005 | 6 | 94.95 | 145 | 0.4 | 0.02 | 294.58 | 2.33 | 2.34 | 0.26 | 88.55 | 87.8 | 2.16
0+140 | PV7 | PV8 | 26 | 0.168 | 0.031 | 0.785 | 0.2331 | 1.0181 | 0.67 | 90.88 | 89.56 | 0.051 | 6.26 | 93.85 | 178 | 0.4 | 0.019 | 287.12 | 2.4 | 2.28 | 0.18 | 87.8 | 87.3 | 3.08
0+166 | PV8 | PV9 | 9 | 0.168 | 0.023 | 0.785 | 0.2561 | 1.0411 | 0.67 | 89.56 | 88.71 | 0.094 | 6.44 | 93.11 | 181 | 0.4 | 0.022 | 308.96 | 2.55 | 2.45 | 0.06 | 87.3 | 87.1 | 2.26
0+175 | PV9 | PV10 | 25 | 0.009 | 0.012 | 0.794 | 0.2681 | 1.0621 | 0.68 | 88.71 | 85.55 | 0.126 | 6.5 | 92.87 | 186 | 0.4 | 0.058 | 501.65 | 3.68 | 3.98 | 0.11 | 85.9 | 84.45 | 2.81
0+200 | PV10 | PV11 | 10 | 0.153 | 0.003 | 0.947 | 0.2711 | 1.2181 | 0.67 | 85.55 | 84.25 | 0.13 | 6.61 | 92.42 | 210 | 0.4 | 0.055 | 488.51 | 3.73 | 3.88 | 0.04 | 83.55 | 83 | 2
0+210 | PV11 | PV12 | 10 | 0.047 | 0.012 | 0.994 | 0.2831 | 1.2771 | 0.67 | 84.25 | 83.1 | 0.115 | 6.65 | 92.26 | 219 | 0.4 | 0.045 | 441.87 | 3.51 | 3.51 | 0.05 | 82 | 81.55 | 2.25
0+220 | PV12 | PV13 | 17 | 0.047 | 0.012 | 1.041 | 0.2951 | 1.3361 | 0.67 | 83.1 | 80.2 | 0.171 | 6.7 | 92.06 | 229 | 0.4 | 0.056 | 492.93 | 3.83 | 3.91 | 0.07 | 80.35 | 79.4 | 2.75
0+237 | PV13 | PVExist. | 3 | 0.082 | 0.0036 | 1.123 | 0.2987 | 1.4217 | 0.66 | 80.2 | 80.2 | 0 | 6.77 | 91.79 | 239 | 0.4 | 0.033 | 378.4 | 3.17 | 3 | 0.02 | 79.2 | 79.1 | 1 | Deság.em PVexist. na rua B. Fim
0+237 ( lado esq. ) | PV14 | PV15E | 4 | 0.03 | 0.06 | 0.03 | 0.06 | 0.09 | 0.8 | 80.35 | 79.82 | 0.133 | 5 | 99.46 | 20 | 0.4 | 0.05 | 465.77 | 1.8 | 3.7 | 0.04 | 78.8 | 78.6 | 1.55 | PV15E PVexist. na rua Bom Fim
0+248 | PV16 | PV17 | 10 | 0.02 | 0.07 | 0.02 | 0.07 | 0.09 | 0.83 | 79.45 | 77.35 | 0.21 | 5 | 99.46 | 21 | 0.3 | 0.06 | 236.87 | 2.08 | 3.35 | 0.08 | 77 | 76.4 | 2.45
0+258 | PV17 | PV18 | 9 | 0.02 | 0.08 | 0.04 | 0.15 | 0.19 | 0.84 | 77.35 | 75.75 | 0.178 | 5.08 | 99.08 | 44 | 0.3 | 0.056 | 228.83 | 2.49 | 3.24 | 0.06 | 75.3 | 74.8 | 2.05
0+266 | PV18 | PV19 | 14 | 0.02 | 0.0054 | 0.06 | 0.1554 | 0.2154 | 0.82 | 75.75 | 73.8 | 0.139 | 5.14 | 98.8 | 49 | 0.3 | 0.043 | 200.52 | 2.33 | 2.84 | 0.1 | 73.6 | 73 | 2.15
0+280 | PV19 | PV20 | 19 | 0.028 | 0.006 | 0.088 | 0.1614 | 0.2494 | 0.79 | 73.8 | 72.12 | 0.088 | 5.24 | 98.33 | 54 | 0.3 | 0.047 | 209.64 | 2.49 | 2.97 | 0.13 | 72 | 71.1 | 1.8
0+299 | PV20 | PV22 | 12 | 0.05 | 0.0054 | 0.138 | 0.1668 | 0.3048 | 0.76 | 72.12 | 71.9 | 0.018 | 5.37 | 97.73 | 63 | 0.3 | 0.033 | 175.66 | 2.29 | 2.49 | 0.09 | 70.3 | 69.9 | 1.82
0+312 ( lado dir. ) | PV21 | PV22 | 10 | 2.9 | 0.048 | 2.9 | 0.1668 | 3.0668 | 0.62 | 71.9 | 71.9 | 0 | 5 | 99.46 | 526 | 0.6 | 0.035 | 1144.39 | 3.97 | 4.06 | 0.04 | 70.45 | 70.1 | 1.45
0+309 | PV22 | Desagüe | 6 | 0.02 | 0.048 | 3.058 | 0.3816 | 3.4396 | 0.63 | 71.9 |  |  | 5.41 | 97.55 | 588 | 0.6 | 0.033 | 1111.21 | 4 | 3.94 | 0.03 | 69.1 | 68.9 | 2.8 | Deságüe na rêde existente.
0+395 | PV24 | PV25 | 15 | 0.16 | 0.09 | 0.16 | 0.09 | 0.25 | 0.71 | 76.18 | 76.1 | 0.01 | 5 | 99.46 | 49 | 0.3 | 0.007 | 80.91 | 1.21 | 1.15 | 0.21 | 75 | 74.9 | 1.2
0+410 | PV25 | PV28 | 35 | 0.075 | 0.009 | 0.235 | 0.099 | 0.334 | 0.69 | 76.1 | 75.05 | 0.03 | 5.21 | 98.47 | 63 | 0.3 | 0.051 | 218.38 | 2.68 | 3.09 | 0.22 | 74.9 | 73.1 | 1.2
0+490 | PV26 | PV27 | 10 | 0.54 | 0.066 | 0.54 | 0.066 | 0.606 | 0.63 | 76.75 | 76.41 | 0.03 | 5 | 99.46 | 106 | 0.4 | 0.04 | 416.6 | 2.75 | 3.31 | 0.06 | 75.4 | 75 | 1.35
0+480 | PV27 | PV28 | 34 | 0.19 | 0.03 | 0.73 | 0.096 | 0.826 | 0.63 | 76.41 | 75.05 | 0.04 | 5.06 | 99.18 | 143 | 0.4 | 0.049 | 461.09 | 3.22 | 3.66 | 0.18 | 75 | 73.35 | 1.41
0+446 | PV28 | PV29E | 11 | 0.915 | 0.048 | 1.88 | 0.243 | 2.123 | 0.63 | 75.05 | 75.05 | 0 | 5.24 | 98.33 | 366 | 0.5 | 0.045 | 799.53 | 3.99 | 4.08 | 0.14 | 73 | 72.5 | 2.05
0+453 lado esq. | PV29E | PV30E | 20 | 0.17 | 0.048 | 2.05 | 0.291 | 2.341 | 0.64 | 75.05 | 74.6 | 0.02 | 5.38 | 97.69 | 407 | 0.5 | 0.017 | 491.42 | 2.81 | 2.51 | 0.12 | 72.1 | 71.75 | 2.95

## Rua Walt Disney
Planilha de Dimensionamento de Drenagem Pluvial
PROJETO: Vias especificadas na Região 4 - Lote 3 - Lomba do Pinheiro | [16 empty] | Posto Pluviométrico: IPH
SEQUÊNCIA 01 - Rua Walt Disney | [16 empty] | Tempo de Recorrência: 5 Anos
n: 0,013
Localização | PVs |  | L (m) | Área (ha) |  |  |  | Total | Coef. | Cota Tampa PV |  | I rua | Tc | P | Vazão | Diâm. | I | Vazão | Velocidade |  | Tp | Cota da Tub. |  | Alt. | Observações
| Mont. | Jus. |  | Trecho |  | Acumulada |  |  | Escoa. | Mont. | Jus. | m/m | min | mm / h | Proj. | Tubo | Tubo | l/s | Vn | Vdn | (min) | Mont. | Jus. | PV
Km |  |  |  | Enleiv. | Pav. | Enleiv. | Pav. |  |  | (m) | (m) |  |  |  | l/s | (m) | m/m |  | m/s | m/s |  | (m) | (m) | (m)
0+070 lado esq. | Ala | PV1 | 3 | 0.8 | 0 | 0.8 | 0 | 0.8 | 0.6 | - | 77 | - | 5 | 99.46 | 133 | 0.5 | 0.003 | 206.44 | 1.11 | 1.05 | 0.05 | 75.69 | 75.68 |  | Tubulação Nova - Projeto
0+070 | PV1 | PV2 | 11 | 0 | 0.081 | 0.8 | 0.081 | 0.881 | 0.63 | 77 | 77 | 0 | 5.05 | 99.23 | 153 | 0.5 | 0.021 | 546.18 | 2.39 | 2.79 | 0.08 | 75.68 | 75.45 | 1.32 | Tubulação Nova - Projeto
0+070 lado dir. | PV2 | Deságüe | 65 | 0.378 | 0.081 | 1.178 | 0.162 | 1.34 | 0.64 | 77 | - | 1.18 | 5.13 | 98.85 | 236 | 0.45 | 0.007 | 206.65 | 1.3 | 1.3 | 0.83 | 75.45 | 75 | 1.55 | Tubulação Exist.Verific.Ver Obs.
0+290 | PV3 | PV4 | 10 | 0.58 | 0.093 | 0.58 | 0.093 | 0.673 | 0.64 | 60.55 | 60.33 | 0.02 | 5 | 99.46 | 119 | 0.4 | 0.01 | 208.3 | 1.7 | 1.65 | 0.1 | 59.45 | 59.35 | 1.1 | Tubulação Nova - Projeto
0+300 | PV4 | PV5 | 20 | 0.49 | 0.099 | 1.07 | 0.192 | 1.262 | 0.65 | 60.33 | 60.76 | -0.02 | 5.1 | 98.99 | 226 | 0.5 | 0.01 | 376.9 | 2.01 | 1.92 | 0.17 | 59.25 | 59.05 | 1.08 | Tubulação Nova - Projeto
0+320 | PV5 | Ala | 10 | 0.032 | 0.006 | 1.102 | 0.198 | 1.3 | 0.65 | 60.76 | - | - | 5.27 | 98.19 | 231 | 0.5 | 0.01 | 376.9 | 2.01 | 1.92 | 0.08 | 59.05 | 58.95 | 1.71 | Tubulação Nova - Projeto
0+363 | PV6 | PV7 | 13 | 0.492 | 0.084 | 0.492 | 0.084 | 0.576 | 0.64 | 60.96 | 60.92 | 0 | 5 | 99.46 | 102 | 0.4 | 0.008 | 186.31 | 1.51 | 1.48 | 0.14 | 59.75 | 59.65 | 1.21 | Tubulação Nova - Projeto
0+350 | PV7 | Ala | 10 | 0.032 | 0.006 | 0.524 | 0.09 | 0.614 | 0.64 | 60.92 | - | - | 5.14 | 98.8 | 108 | 0.4 | 0.01 | 208.3 | 1.66 | 1.65 | 0.1 | 59.2 | 59.1 | 1.72 | Tubulação Nova - Projeto
Observação:
O tubo de DN 0,45m onde deságüa o PV5 é insuficiente para a vazão
de contribuição,este tubo segue perpendicular a rua Walt Disney,
passando por dentro dos terrenos existentes edificados entre as ruas
Walt Disney e João Vicente.Não tem condição técnica de substituição.

## Rua Vicinal
Planilha de Dimensionamento de Drenagem Pluvial
PROJETO: Vias especificadas na Região 4 - Lote 3 - Lomba do Pinheiro | [16 empty] | Posto Pluviométrico: IPH
SEQUÊNCIA 08 - Rua Vicinal "1" | [16 empty] | Tempo de Recorrência: 5 Anos
n: 0,013
Localização | PVs |  | L (m) | Área (ha) |  |  |  | Total | Coef. | Cota Tampa PV |  | I rua | Tc | P | Vazão | Diâm. | I | Vazão | Velocidade |  | Tp | Cota da Tub. |  | Alt. | Observações
| Mont. | Jus. |  | Trecho |  | Acumulada |  |  | Escoa. | Mont. | Jus. | m/m | min | mm / h | Proj. | Tubo | Tubo | l/s | Vn | Vdn | (min) | Mont. | Jus. | PV
Km |  |  |  | Enleiv. | Pav. | Enleiv. | Pav. |  |  | (m) | (m) |  |  |  | l/s | (m) | m/m |  | m/s | m/s |  | (m) | (m) | (m)
Lado Dir.
0+050 | PV1 | PV2 | 20 | 0.305 | 0.022 | 0.305 | 0.022 | 0.327 | 0.62 | 99.96 | 98.46 | 0.08 | 5 | 99.46 | 56 | 0.3 | 0.038 | 188.5 | 2.33 | 2.67 | 0.14 | 98 | 97.25 | 1.96
0+070 | PV2 | PV3 | 20 | 0.39 | 0.011 | 0.695 | 0.033 | 0.728 | 0.61 | 98.46 | 96.68 | 0.09 | 5.14 | 98.8 | 122 | 0.3 | 0.053 | 222.62 | 3.22 | 3.15 | 0.1 | 96.65 | 95.6 | 1.81
0+090 | PV3 | PV4 | 20 | 0.27 | 0.011 | 0.965 | 0.044 | 1.009 | 0.61 | 96.68 | 94.86 | 0.09 | 5.24 | 98.33 | 168 | 0.3 | 0.055 | 226.78 | 3.51 | 3.21 | 0.09 | 94.7 | 93.6 | 1.98
0+110 | PV4 | PV5 | 11 | 0.34 | 0.011 | 1.305 | 0.055 | 1.36 | 0.61 | 94.86 | 94.6 | 0.02 | 5.33 | 97.92 | 226 | 0.4 | 0.027 | 342.27 | 2.9 | 2.72 | 0.11 | 93.5 | 93.2 | 1.36
0+007 | Ala | PV5 | 2 | 1.55 | 0 | 1.55 | 0 | 1.55 | 0.6 | - | 94.6 | - | 5 | 99.46 | 257 | 0.5 | 0.01 | 376.9 | - | - | - | 93.02 | 93 | -
0+007 | PV5 | PV6 | 13 | 0.173 | 0.012 | 3.028 | 0.067 | 3.095 | 0.61 | 94.6 | 94.6 | 0 | 5.44 | 97.41 | 511 | 0.5 | 0.031 | 663.6 | 3.74 | 3.39 | 0.05 | 92.8 | 92.4 | 1.8
0+020 | PV6 | PV7 | 10 | 0.12 | 0 | 3.148 | 0.067 | 3.215 | 0.61 | 94.6 | 93.2 | 0.14 | 5.49 | 97.19 | 530 | 0.5 | 0.03 | 652.81 | 3.71 | 3.33 | 0.06 | 92.3 | 92 | 2.3
0+030 | PV7 | PV8 | 10 | 0.04 | 0 | 3.188 | 0.067 | 3.255 | 0.61 | 93.2 | 91.8 | 0.14 | 5.55 | 96.92 | 535 | 0.5 | 0.03 | 652.81 | 3.71 | 3.33 | 0.04 | 90.9 | 90.6 | 2.3
0+040 | PV8 | PV9 | 24 | 0.04 | 0 | 3.228 | 0.067 | 3.295 | 0.61 | 91.8 | 90.85 | 0.04 | 5.59 | 96.74 | 541 | 0.5 | 0.033 | 684.67 | 3.87 | 3.49 | 0.04 | 90.4 | 89.6 | 1.4
0+063 | PV9 | PV10 | 26 | 0.035 | 0 | 3.298 | 0.067 | 3.365 | 0.61 | 90.85 | 90.25 | 0.02 | 5.63 | 96.56 | 551 | 0.5 | 0.031 | 663.6 | 3.79 | 3.39 | 0.11 | 89.4 | 88.6 | 1.45
0+090 | PV10 | PV11 | 15 | 0.07 | 0 | 3.348 | 0.067 | 3.415 | 0.61 | 90.25 | 88.8 | 0.1 | 5.74 | 96.07 | 556 | 0.5 | 0.033 | 684.67 | 3.88 | 3.49 | 0.11 | 88.1 | 87.6 | 2.15
0+105 | PV11 | PV12 | 15 | 0.05 | 0 | 3.368 | 0.067 | 3.435 | 0.61 | 88.8 | 87.45 | 0.09 | 5.85 | 95.59 | 557 | 0.5 | 0.033 | 684.67 | 3.88 | 3.49 | 0.06 | 86.6 | 86.1 | 2.2
0+120 | PV12 | PV13 | 10 | 0.02 | 0 | 3.376 | 0.067 | 3.443 | 0.61 | 87.45 | 85.95 | 0.15 | 5.91 | 95.33 | 557 | 0.5 | 0.025 | 595.93 | 3.45 | 3.04 | 0.07 | 85 | 84.75 | 2.45
0+130 | PV13 | PV14 | 6 | 0.008 | 0 | 3.381 | 0.067 | 3.448 | 0.61 | 85.95 | 85 | 0.16 | 5.98 | 95.03 | 556 | 0.5 | 0.025 | 595.93 | 3.45 | 3.04 | 0.05 | 83.8 | 83.65 | 2.15
0+136 | PV14 | PV1 | 6 | 0.005 | 0 | 3.381 | 0.067 | 3.448 | 0.61 | 85 | 83.6 | 0.2 | 6.03 | 94.82 | 554 | 0.5 | 0.033 | 684.67 | 3.88 | 3.49 | 0.03 | 82.7 | 82.5 | 2.2 | Deságüe no PV1 da rua Esperança.

## Rua Alvorada
Planilha de Dimensionamento de Drenagem Pluvial
PROJETO: Vias especificadas na Região 4 - Lote 3 - Lomba do Pinheiro | [16 empty] | Posto Pluviométrico: IPH
SEQUÊNCIA 07 - Rua Alvorada | [16 empty] | Tempo de Recorrência: 5 Anos
n: 0,013
Localização | PVs |  | L (m) | Área (ha) |  |  |  | Total | Coef. | Cota Tampa PV |  | I rua | Tc | P | Vazão | Diâm. | I | Vazão | Velocidade |  | Tp | Cota da Tub. |  | Alt. | Observações
| Mont. | Jus. |  | Trecho |  | Acumulada |  |  | Escoa. | Mont. | Jus. | m/m | min | mm / h | Proj. | Tubo | Tubo | l/s | Vn | Vdn | (min) | Mont. | Jus. | PV
Km |  |  |  | Enleiv. | Pav. | Enleiv. | Pav. |  |  | (m) | (m) |  |  |  | l/s | (m) | m/m |  | m/s | m/s |  | (m) | (m) | (m)
0+010 Lado Esq. | PV1E | PV2 | 12 | 0.025 | 0.02 | 0.025 | 0.02 | 0.045 | 0.73 | 83.75 | 83.8 | 0 | 5 | 99.46 | 9 | 0.3 | 0.0035 | 83.74 | 0.78 | 1.19 | 0.26 | 82.85 | 82.8 | 1
0+010 Lado Dir. | PV2 | PV3E | 27 | 0.015 | 0.02 | 0.04 | 0.04 | 0.077 | 0.75 | 83.8 | 83.6 | 0.01 | 5.26 | 98.24 | 16 | 0.3 | 0.009 | 91.74 | 0.83 | 1.3 | 0.54 | 82.8 | 82.55 | 1 | Verificação da rede exist.
Av.João Remião. | PV3E | PV4E | 10 | 0.105 | 0.005 | 0.145 | 0.045 | 0.077 | 0.67 | 83.6 | 83.65 | -0.01 | 5.8 | 95.81 | 14 | 0.4 | 0.01 | 208.3 | 0.99 | 1.65 | 0.17 | 82.55 | 82.45 | 1.05 | Verificação da rede exist.
0+259 Lado Dir. | PV4 | PV5 | 20 | 0.74 | 0.326 | 0.74 | 0.326 | 1.066 | 0.69 | 59.82 | 57.75 | 0.1 | 5 | 99.46 | 203 | 0.3 | 0.045 | 205.13 | 3.31 | 2.9 | 0.14 | 57.5 | 56.6 | 2.32 | Deságüe do emissário.
0+020 | PV5 | PV6 | 20 | 0.021 | 0.01 | 0.761 | 0.336 | 1.097 | 0.69 | 57.75 | 55.75 | 0.1 | 5.14 | 98.8 | 208 | 0.3 | 0.055 | 226.78 | 3.64 | 3.21 | 0.09 | 55.75 | 54.65 | 2 | Deságüe do emissário.
0+040 | PV6 | PV7 | 10 | 0.03 | 0.01 | 0.791 | 0.346 | 1.137 | 0.69 | 55.75 | 54.6 | 0.12 | 5.23 | 98.38 | 215 | 0.3 | 0.055 | 226.78 | 3.65 | 3.21 | 0.09 | 54.05 | 53.5 | 1.7 | Deságüe do emissário.
0+050 | PV7 | Deságüe | 27 | 0.016 | 0.005 | 0.807 | 0.351 | 1.158 | 0.69 | 54.6 | - | - | 5.32 | 97.96 | 218 | 0.4 | 0.035 | 389.69 | 3.18 | 3.09 | 0.05 | 52.65 | 51.7 | 1.95 | Deságüe do emissário.

## Rua Tanauí
Planilha de Dimensionamento de Drenagem Pluvial
PROJETO: Vias especificadas na Região 4 - Lote 3 - Lomba do Pinheiro | [16 empty] | Posto Pluviométrico: IPH
SEQUÊNCIA 03 - Rua Tanauí Boeira da Silva | [16 empty] | Tempo de Recorrência: 5 Anos
n: 0,013
Localização | PVs |  | L (m) | Área (ha) |  |  |  | Total | Coef. | Cota Tampa PV |  | I rua | Tc | P | Vazão | Diâm. | I | Vazão | Velocidade |  | Tp | Cota da Tub. |  | Alt. | Observações
| Mont. | Jus. |  | Trecho |  | Acumulada |  |  | Escoa. | Mont. | Jus. | m/m | min | mm / h | Proj. | Tubo | Tubo | l/s | Vn | Vdn | (min) | Mont. | Jus. | PV
Km |  |  |  | Enleiv. | Pav. | Enleiv. | Pav. |  |  | (m) | (m) |  |  |  | l/s | (m) | m/m |  | m/s | m/s |  | (m) | (m) | (m)
Lado Dir.
0+060 | PV1 | PV2 | 30 | 0.913 | 0.06 | 0.913 | 0.06 | 0.973 | 0.62 | 110.88 | 110.15 | 0.02 | 5 | 99.46 | 167 | 0.4 | 0.03 | 360.79 | 2.8 | 2.86 | 0.18 | 109.6 | 108.7 | 1.28
0+030 | PV2 | PV3E | 13 | 0.53 | 0.01 | 1.443 | 0.07 | 1.513 | 0.61 | 110.15 | 109.47 | 0.05 | 5.18 | 98.61 | 253 | 0.4 | 0.036 | 395.22 | 3.33 | 3.14 | 0.07 | 108.7 | 108.23 | 1.45
0+017 | PV3E | PV5E | 10 | 0.082 | 0.004 | 1.525 | 0.034 | 1.559 | 0.61 | 109.47 | 108.9 | 0.06 | 5.25 | 98.29 | 260 | 0.4 | 0.045 | 441.87 | 3.65 | 3.51 | 0.05 | 107.95 | 107.5 | 1.52 | Verificação de redes existentes
0+012 (lado esq.) | PV4E | PV5E | 12 | 0.115 | 0.036 | 0.164 | 0.036 | 0.2 | 0.65 | 108.9 | 108.9 | 0 | 5 | 99.46 | 36 | 0.3 | 0.008 | 86.49 | 1.17 | 1.22 | 0.17 | 107.9 | 107.8 | 1 | Verificação de redes existentes
0+007 | PV5E | PV6E | 12 | 0.51 | 0.036 | 2.199 | 0.106 | 2.305 | 0.61 | 108.9 | 108.2 | 0.06 | 5.3 | 98.06 | 383 | 0.5 | 0.021 | 546.18 | 3.02 | 2.79 | 0.07 | 106.5 | 106.25 | 2.4 | Verificação de redes existentes
0+163 lado dir. | PV7E | PV8E | 11 | 1.086 | 0.017 | 1.086 | 0.017 | 1.103 | 0.6 | 108.46 | 108.27 | 0.02 | 5 | 99.46 | 183 | 0.4 | 0.022 | 308.96 | 2.55 | 2.45 | 0.07 | 106.87 | 106.63 | 1.59 | Êstes PVs localizam-se na rua Gervásio Pinheiro.
0+163 lado esq. | PV8E | PV9E | 20 | 0.09 | 0.017 | 1.176 | 0.034 | 1.21 | 0.61 | 108.27 | 108.38 | 3 | 5.07 | 99.13 | 203 | 0.4 | 0.034 | 384.09 | 3.09 | 3.05 | 0.11 | 106.63 | 105.95 | 2.43
PV3E a PV9E = PVs existentes.

## Rua A
Planilha de Dimensionamento de Drenagem Pluvial
PROJETO: Vias especificadas na Região 4 - Lote 3 - Lomba do Pinheiro | [16 empty] | Posto Pluviométrico: IPH
SEQUÊNCIA 05 - Rua "A" | [16 empty] | Tempo de Recorrência: 5 Anos
n: 0,013
Localização | PVs |  | L (m) | Área (ha) |  |  |  | Total | Coef. | Cota Tampa PV |  | I rua | Tc | P | Vazão | Diâm. | I | Vazão | Velocidade |  | Tp | Cota da Tub. |  | Alt. | Observações
| Mont. | Jus. |  | Trecho |  | Acumulada |  |  | Escoa. | Mont. | Jus. | m/m | min | mm / h | Proj. | Tubo | Tubo | l/s | Vn | Vdn | (min) | Mont. | Jus. | PV
Km |  |  |  | Enleiv. | Pav. | Enleiv. | Pav. |  |  | (m) | (m) |  |  |  | l/s | (m) | m/m |  | m/s | m/s |  | (m) | (m) | (m)
Lado Esq.
0+090 | PV1 | PV2 | 30 | 0.466 | 0.075 | 0.466 | 0.075 | 0.541 | 0.64 | 130.17 | 129.3 | 0.03 | 5 | 99.46 | 96 | 0.3 | 0.027 | 158.89 | 2.35 | 2.25 | 0.21 | 129.05 | 128.25 | 1.12
0+120 | PV2 | PV3 | 20 | 0.061 | 0.015 | 0.527 | 0.09 | 0.617 | 0.64 | 129.3 | 129.07 | 0.01 | 5.21 | 98.47 | 108 | 0.3 | 0.027 | 158.89 | 2.42 | 2.25 | 0.14 | 128.25 | 127.7 | 1.05
0+140 | PV3 | PV4 | 10 | 0.157 | 0.01 | 0.623 | 0.085 | 0.708 | 0.64 | 129.07 | 128.9 | 0.02 | 5.21 | 98.47 | 124 | 0.3 | 0.03 | 167.49 | 2.59 | 2.37 | 0.06 | 127.7 | 127.4 | 1.37
0+010 | PV4 | PV5 | 30 | 0.05 | 0.01 | 0.673 | 0.095 | 0.768 | 0.64 | 128.9 | 129.15 | -0.01 | 5.27 | 98.19 | 134 | 0.3 | 0.023 | 146.65 | 2.36 | 2.08 | 0.21 | 127.4 | 126.7 | 1.5
0+040 | PV5 | PV6 | 30 | 0.21 | 0.015 | 0.883 | 0.11 | 0.993 | 0.63 | 129.15 | 127.6 | 0.05 | 5.48 | 97.23 | 169 | 0.3 | 0.033 | 175.66 | 2.84 | 2.49 | 0.18 | 126.7 | 125.7 | 2.45
0+070 | PV6 | PV7 | 10 | 0.165 | 0.015 | 1.048 | 0.125 | 1.173 | 0.63 | 127.6 | 125.8 | 0.18 | 5.66 | 96.43 | 198 | 0.3 | 0.045 | 205.13 | 3.3 | 2.9 | 0.05 | 125.4 | 124.95 | 2.2
0+080 | PV7 | PV8 | 10 | 0.03 | 0.005 | 1.078 | 0.13 | 1.208 | 0.63 | 125.8 | 124.15 | 0.16 | 5.71 | 96.21 | 204 | 0.3 | 0.055 | 226.78 | 3.63 | 3.21 | 0.05 | 123.85 | 123.3 | 1.95
0+090 | PV8 | PV9 | 3 | 0.007 | 0.005 | 1.085 | 0.135 | 1.22 | 0.63 | 124.15 | 122.85 | 0.43 | 5.76 | 111.16 | 238 | 0.4 | 0.033 | 378.4 | 3.17 | 3 | 0.02 | 122.1 | 122 | 2.05
0+093 | PV9 | PV10 | 3 | 0.004 | 0.001 | 1.089 | 0.136 | 1.225 | 0.63 | 122.85 | 121.4 | 0.48 | 5.78 | 111.05 | 238 | 0.4 | 0.033 | 378.4 | 3.17 | 3 | 0.02 | 120.8 | 120.7 | 2.05
0+096 | PV10 | PV11 | 4 | 0.0026 | 0.002 | 1.0916 | 0.138 | 1.2296 | 0.63 | 121.4 | 120.4 | 0.25 | 5.8 | 110.94 | 239 | 0.4 | 0.025 | 329.35 | 2.85 | 2.61 | 0.02 | 119.7 | 119.6 | 1.7
0+100 | PV11 | PV12 | 5 | 0.0026 | 0.001 | 1.0942 | 0.139 | 1.2332 | 0.63 | 120.4 | 118.75 | 0.33 | 5.82 | 110.83 | 239 | 0.4 | 0.02 | 294.58 | 2.6 | 2.34 | 0.03 | 118.2 | 118.1 | 2.2
0+105 | PV12 | PV13 | 5 | 0.008 | 0.0025 | 1.1022 | 0.1415 | 1.2437 | 0.63 | 118.75 | 117.85 | 0.18 | 5.85 | 110.66 | 241 | 0.4 | 0.02 | 294.58 | 2.61 | 2.34 | 0.03 | 117.15 | 117.05 | 1.6
0+110 | PV13 | Deságüe | 23 | 0.002 | 0.0025 | 1.1042 | 0.144 | 1.2482 | 0.63 | 117.85 | - | 5.12 | 5.88 | 110.49 | 242 | 0.4 | 0.03 | 360.79 | 3.06 | 2.86 | 0.13 | 116 | 115.3 | 1.85
0+010 | PV14 | PV15E | 23 | 0.015 | 0.0025 | 0.022 | 0.003 | 0.025 | 0.64 | 132.55 | 131.5 | 0.05 | 5 | 115.66 | 5 | 0.3 | 0.043 | 200.52 | 1.12 | 2.84 | 0.34 | 131 | 130 | 1.55 | Segue rede exist.na rua Gavioveira.

## Acesso 12
Planilha de Dimensionamento de Drenagem Pluvial
PROJETO: Vias especificadas na Região 4 - Lote 3 - Lomba do Pinheiro | [16 empty] | Posto Pluviométrico: IPH
SEQUÊNCIA 09 - Acesso 12 | [16 empty] | Tempo de Recorrência: 5 Anos
n: 0,013
Localização | PVs |  | L (m) | Área (ha) |  |  |  | Total | Coef. | Cota Tampa PV |  | I rua | Tc | P | Vazão | Diâm. | I | Vazão | Velocidade |  | Tp | Cota da Tub. |  | Alt. | Observações
| Mont. | Jus. |  | Trecho |  | Acumulada |  |  | Escoa. | Mont. | Jus. | m/m | min | mm / h | Proj. | Tubo | Tubo | l/s | Vn | Vdn | (min) | Mont. | Jus. | PV
Km |  |  |  | Enleiv. | Pav. | Enleiv. | Pav. |  |  | (m) | (m) |  |  |  | l/s | (m) | m/m |  | m/s | m/s |  | (m) | (m) | (m)
Lado Dir.
0+080 | PV1 | PV2 | 40 | 0.534 | 0.045 | 0.534 | 0.045 | 0.579 | 0.62 | 88.85 | 89.58 | -0.02 | 5 | 99.46 | 99 | 0.3 | 0.014 | 114.42 | 1.82 | 1.62 | 0.37 | 87.85 | 87.3 | 1
0+040 | PV2 | PV3 | 33 |  |  | 0.534 | 0.045 | 0.579 | 0.62 | 89.58 | 88.46 | 0.03 | 5.37 | 97.73 | 98 | 0.3 | 0.012 | 105.93 | 1.7 | 1.5 | 0.39 | 87.3 | 86.9 | 2.28
0+007 | PV3 | PV4E | 20 | 0.219 | 0.02 | 0.753 | 0.065 | 0.818 | 0.62 | 88.46 | 85.05 | 0.17 | 5.76 | 95.99 | 135 | 0.3 | 0.08 | 273.51 | 3.85 | 3.87 | 0.14 | 85.7 | 84.1 | 2.76
Observação : No lado esquerdo não tem BL, a inclinação da rua é para o lado direito.O PV2 não tem área de contribuição por que está no divisor.

## Rua 12
Planilha de Dimensionamento de Drenagem Pluvial
PROJETO: Vias especificadas na Região 4 - Lote 3 - Lomba do Pinheiro | [16 empty] | Posto Pluviométrico: IPH
SEQUÊNCIA 10 - Rua 12 | [16 empty] | Tempo de Recorrência: 5 Anos
n: 0,013
Localização | PVs |  | L (m) | Área (ha) |  |  |  | Total | Coef. | Cota Tampa PV |  | I rua | Tc | P | Vazão | Diâm. | I | Vazão | Velocidade |  | Tp | Cota da Tub. |  | Alt. | Observações
| Mont. | Jus. |  | Trecho |  | Acumulada |  |  | Escoa. | Mont. | Jus. | m/m | min | mm / h | Proj. | Tubo | Tubo | l/s | Vn | Vdn | (min) | Mont. | Jus. | PV
Km |  |  |  | Enleiv. | Pav. | Enleiv. | Pav. |  |  | (m) | (m) |  |  |  | l/s | (m) | m/m |  | m/s | m/s |  | (m) | (m) | (m)
Rua 12
0+070 | PV1 | PV2 | 30 | 0.484 | 0.05 | 0.484 | 0.05 | 0.534 | 0.63 | 99.88 | 97.17 | 0.09 | 5 | 99.46 | 93 | 0.3 | 0.078 | 270.07 | 3.45 | 3.82 | 0.14 | 98.2 | 95.85 | 1.68
0+100 | PV2 | PV3 | 26 | 0.157 | 0.022 | 0.641 | 0.0716 | 0.7126 | 0.63 | 97.17 | 94.98 | 0.08 | 5.14 | 98.8 | 123 | 0.3 | 0.031 | 170.26 | 2.62 | 2.41 | 0.17 | 94.75 | 93.95 | 2.42
0+126 | PV3 | PV4 | 10 | 0.104 | 0.018 | 0.745 | 0.0896 | 0.8346 | 0.63 | 94.98 | 93.73 | 0.13 | 5.31 | 98.01 | 143 | 0.3 | 0.05 | 216.23 | 3.27 | 3.06 | 0.05 | 93 | 92.5 | 1.98
0+135 | PV4 | PV5 | 14 | 0.047 | 0.007 | 0.792 | 0.0968 | 0.8888 | 0.63 | 93.73 | 91.78 | 0.14 | 5.36 | 97.78 | 152 | 0.3 | 0.05 | 209.64 | 3.24 | 2.97 | 0.08 | 91.3 | 90.6 | 2.43
0+150 | PV5 | PV7 | 10 | 0.044 | 0.01 | 0.836 | 0.1068 | 0.9428 | 0.63 | 91.78 | 90.92 | 0.09 | 5.44 | 97.41 | 161 | 0.3 | 0.04 | 193.4 | 3.06 | 2.74 | 0.05 | 89.8 | 89.4 | 1.98
0+160 | PV6 | PV7 | 10 | 0.225 | 0.151 | 1.061 | 0.2578 | 1.3188 | 0.66 | 90.68 | 90.92 | -0.02 | 5 | 99.46 | 241 | 0.4 | 0.03 | 360.79 | 3.06 | 2.86 | 0.05 | 89.2 | 88.9 | 1.48
0+167 | PV7 | PV8 | 10 | 0.037 | 0.007 | 1.934 | 0.3716 | 2.3056 | 0.65 | 90.92 | 89 | 0.19 | 5.05 | 99.23 | 405 | 0.4 | 0.04 | 416.6 | 3.77 | 3.31 | 0.04 | 88.4 | 88 | 2.52
Emiss.Dist.2,80m | PV8 | PV9 | 7 | 0 | 0 | 1.934 | 0.372 | 2.306 | 0.65 | 89 | 87.55 | 0.21 | 5.09 | 99.04 | 405 | 0.4 | 0.05 | 465.77 | 4.17 | 3.7 | 0.03 | 87.3 | 86.95 | 1.7
Emiss.Dist.9,80m | PV9 | ALA | 8 |  |  | 1.934 | 0.3716 | 2.3056 | 0.65 | 87.55 |  |  |  |  | 405 | 0.4 | 0.044 | 436.93 |  |  |  | 86.45 | 86.1 | 1.1

## Rua Jaguari
Planilha de Dimensionamento de Drenagem Pluvial
PROJETO: Vias especificadas na Região 4 - Lote 3 - Lomba do Pinheiro | [16 empty] | Posto Pluviométrico: IPH
SEQUÊNCIA 04 - Rua Jaguari | [16 empty] | Tempo de Recorrência: 5 Anos
n: 0,013
Localização | PVs |  | L (m) | Área (ha) |  |  |  | Total | Coef. | Cota Tampa PV |  | I rua | Tc | P | Vazão | Diâm. | I | Vazão | Velocidade |  | Tp | Cota da Tub. |  | Alt. | Observações
| Mont. | Jus. |  | Trecho |  | Acumulada |  |  | Escoa. | Mont. | Jus. | m/m | min | mm / h | Proj. | Tubo | Tubo | l/s | Vn | Vdn | (min) | Mont. | Jus. | PV
Km |  |  |  | Enleiv. | Pav. | Enleiv. | Pav. |  |  | (m) | (m) |  |  |  | l/s | (m) | m/m |  | m/s | m/s |  | (m) | (m) | (m)
Rua Jaguari
Lado Dir.
0+078 | PV1 | PV2 | 32 | 1 | 0.084 | 1 | 0.084 | 1.084 | 0.62 | 97.41 | 95.42 | 0.06 | 5 | 99.46 | 186 | 0.3 | 0.066 | 248.43 | 3.86 | 3.52 | 0.14 | 96.1 | 94 | 1.31
0+110 | PV2 | PV3 | 30 | 0.38 | 0.038 | 1.38 | 0.122 | 1.502 | 0.62 | 95.42 | 93.5 | 0.06 | 5.14 | 98.8 | 256 | 0.4 | 0.045 | 441.87 | 3.64 | 3.51 | 0.14 | 93.2 | 91.85 | 2.22
0+140 | PV3 | PV4 | 9 | 0.43 | 0.036 | 1.81 | 0.158 | 1.968 | 0.62 | 93.5 | 92.2 | 0.14 | 5.28 | 98.15 | 333 | 0.5 | 0.039 | 744.32 | 3.7 | 3.8 | 0.04 | 91 | 90.65 | 2.5
0+140 ( lado esq.) | PV4 | PV5 | 33 | 0.372 | 0.091 | 2.182 | 0.249 | 2.431 | 0.63 | 92.2 | 88.85 | 0.1 | 5.32 | 97.96 | 417 | 0.5 | 0.05 | 763.16 | 3.98 | 3.89 | 0.14 | 89.45 | 87.8 | 2.75
Rua Campinas | PV5 | PV6E | 32 | 0.01 | 0.08 | 2.192 | 0.329 | 2.521 | 0.64 | 88.85 | 86.5 | 0.07 | 5.46 | 97.32 | 437 | 0.5 | 0.042 | 772.42 | 4.07 | 3.94 | 0.13 | 87.2 | 85.85 | 1.65 | Verificação Tubulação Existente.

## Rua Esperança
Planilha de Dimensionamento de Drenagem Pluvial
PROJETO: Vias especificadas na Região 4 - Lote 3 - Lomba do Pinheiro | [16 empty] | Posto Pluviométrico: IPH
SEQUÊNCIA 05 - Rua Esperança | [16 empty] | Tempo de Recorrência: 5 Anos
n: 0,013
Localização | PVs |  | L (m) | Área (ha) |  |  |  | Total | Coef. | Cota Tampa PV |  | I rua | Tc | P | Vazão | Diâm. | I | Vazão | Velocidade |  | Tp | Cota da Tub. |  | Alt. | Observações
| Mont. | Jus. |  | Trecho |  | Acumulada |  |  | Escoa. | Mont. | Jus. | m/m | min | mm / h | Proj. | Tubo | Tubo | l/s | Vn | Vdn | (min) | Mont. | Jus. | PV
Km |  |  |  | Enleiv. | Pav. | Enleiv. | Pav. |  |  | (m) | (m) |  |  |  | l/s | (m) | m/m |  | m/s | m/s |  | (m) | (m) | (m)
Rua Esperança
0+120 | PV1 | PV2 | 20 | 0.0025 | 0 | 3.46 | 0.067 | 3.527 | 0.61 | 83.6 | 82.3 | 0.06 | 6.06 | 94.69 | 566 | 0.5 | 0.03 | 652.81 | 3.75 | 3.33 | 0.02 | 81.4 | 80.8 | 2.2
0+100 | PV2 | PV3 | 20 | 0.12 | 0.01 | 3.58 | 0.077 | 3.657 | 0.61 | 82.3 | 80.75 | 0.08 | 6.08 | 94.61 | 587 | 0.5 | 0.03 | 652.81 | 3.77 | 3.33 | 0.09 | 79.85 | 79.25 | 2.45
0+080 | PV3 | PV4 | 25 | 0.19 | 0.01 | 3.77 | 0.087 | 3.857 | 0.61 | 80.75 | 79.06 | 0.07 | 6.17 | 94.23 | 616 | 0.6 | 0.024 | 947.64 | 3.58 | 3.36 | 0.09 | 78.3 | 77.7 | 2.45
0+055 | PV4 | PV5 | 35 | 0.32 | 0.026 | 4.09 | 0.113 | 4.203 | 0.61 | 79.06 | 77.76 | 0.04 | 6.26 | 93.85 | 669 | 0.6 | 0.026 | 986.34 | 3.76 | 3.5 | 0.11 | 77.7 | 76.8 | 1.36
0+020 | PV5 | PV6 | 16 | 0.52 | 0.026 | 4.61 | 0.139 | 4.749 | 0.61 | 77.76 | 78.16 | -0.02 | 6.37 | 93.4 | 752 | 0.8 | 0.006 | 1022.85 | 2.23 | 2.04 | 0.26 | 76.6 | 76.5 | 1.16
0+004 | PV6 | PV7 | 9 | 0.75 | 0.16 | 5.36 | 0.299 | 5.659 | 0.62 | 78.16 | 78.16 | 0 | 6.63 | 92.34 | 901 | 0.8 | 0.011 | 1384.95 | 2.94 | 2.76 | 0.09 | 76.4 | 76.3 | 1.76
0+004 | PV7 | PV8 | 12 | 0.2 | 0.02 | 5.56 | 0.319 | 5.879 | 0.62 | 78.16 | 77.75 | 0.03 | 6.72 | 91.99 | 932 | 0.8 | 0.008 | 1181.09 | 2.6 | 2.35 | 0.06 | 76.3 | 76.2 | 1.86
0+004 12,0m à dir. | PV8 | Deságüe | 3 | 0.4 | - | 5.96 | 0.319 | 6.279 | 0.62 | 77.75 | - | - | 6.78 | 91.75 | 993 | 0.8 | 0.017 | 1721.72 | 3.55 | 3.43 | 0.06 | 76.2 | 76.15 | 1.55
Nota:
O Tempo de Concentração inicia na rua Vicinal 1.
PV1 Recebe Contribuição da rua Vicinal 1, por isto o Tempo de Concentração
inicial foi considerado c/ acréscimo.