## Rua Berlim 0 a 0+240
Planilha de Quantidades Drenagem | [26 empty] | Planilha de Quantidades Drenagem
Rua: |  | Berlim - 0PP a 0+240 |  |  |  |  | PI : | [19 empty] | Rua: | Berlim - 0PP a 0+240 | [5 empty] | PI :
Seq. |  | 2 |  |  |  |  | Orçamento: | [19 empty] | Seq. | 2 | [5 empty] | Orçamento:
Região: |  | Lomba do Pinheiro |  |  |  |  | Nº: |  | Data: | [17 empty] | Região: | Lomba do Pinheiro | [5 empty] | Nº: |  | Data:
PV | Nº | Tipo | Cotas (m) |  |  | Alturas |  | Trecho | Comprim. | Diâm. | Envelop. | Compr. de Envelop. | Altura Média | Espess. de Tubo (m) | Alturas (m) |  | Larg. | Enrocam.(m³) | Larg. Radier (m) | Radier (m³) | Escav. Parcial (m³) | Escav. Adicional (m³) | Escav. | Volume Envelop. (m³/m) | Envelop.Parcial (m) | Envelope. | Remoção p/ DN (m³/m) | Vol. de Tubos (m³) | Remoção m³ | Reaterro (m³) | Escoramento | ALA Alv.Pedra | PV Tipo A (m) |  |  | PV Tipo B (m) |  |  | DN 30 (m) | DN 40 (m) | DN 50 (m) | DN 60 (m) | DN 80 (m) | Resumo
|  |  | Fundo1 | Fundo2 | Tampa | 1 | 2 | PV/ BL-PV | L (m) | (cm) | ( 0/1) |  |  |  | Escav. | Enrocam. | Vala | [5 empty] | Total | [9 empty] | (unid) | Alt. PVs | Metro Adicio. | (unid) | Alt. PVs | Metro Adicional | [5 empty] | Discriminação | Unidade | Quantidades
|  | A;B;C |  |  |  | (m) | [5 empty] | Parcial (m) | (m) |  |  |  | (m) | [5 empty] | (m³) |  |  | (m³) |  |  |  |  | (m²) | unid
PV | 3 | A | 89.42 | 89.42 | 90.51 | 1.09 | 1.09 | PV3PV4 | 26 | 40 | 0 | 0 | 1.1 | 0.04 | 1.14 | 0.2 | 1 | 5.2 | 0 | 0 | 29.64 | 5.2 | 34.84 | 0.281 | 0 | 0 | 0.181 | 4.706 | 9.906 | 24.934 | 0 | 0 | 1 | 1.09 | 0.09 | 0 | 0 | 0 | 0 | 26 | 0 | 0 | 0 | Escavação Parcial | (m³) | 233.5815
PV | 4 | A | 89.3 | 89.3 | 90.41 | 1.11 | 1.11 | PV4PV5 | 27 | 40 | 0 | 0 | 0.555 | 0.04 | 0.595 | 0.2 | 1 | 5.4 | 0 | 0 | 16.065 | 5.4 | 21.465 | 0.281 | 0 | 0 | 0.181 | 4.887 | 10.287 | 11.178 | 0 | 0 | 1 | 1.11 | 0.11 | 0 | 0 | 0 | 0 | 27 | 0 | 0 | 0 | Enrocamento | (m³) | 36.58
PV | 5 | Existente |  | 0 | 0 | 0 | 0 | PV5PV6 | 0 | 0 | 0 | 0 | 0 | 0 | 0 | 0 | 0 | 0 | 0 | 0 | 0 | 0 | 0 | 0 | 0 | 0 | 0 | 0 | 0 | 0 | 0 | 0 | 0 | 0 | 0 | 0 | 0 | 0 | 0 | 0 | 0 | 0 | 0 | Radier | (m³) | 1.62
PV | 6 | Existente |  |  | 0 | 0 | 0 | PV6PV7 | 0 | 0 | 0 | 0 | 1.54 | 0 | 1.54 | 0.2 | 0 | 0 | 0 | 0 | 0 | 0 | 0 | 0 | 0 | 0 | 0 | 0 | 0 | 0 | 0 | 0 | 0 | 0 | 0 | 0 | 0 | 0 | 0 | 0 | 0 | 0 | 0 | Escavação Adicional | (m³) | 119.164
PV | 7 | A | 87.8 | 87.8 | 90.88 | 3.08 | 3.08 | PV7PV8 | 0 | 0 | 0 | 0 | 1.54 | 0 | 1.54 | 0.2 | 0 | 0 | 0 | 0 | 0 | 0 | 0 | 0 | 0 | 0 | 0 | 0 | 0 | 0 | 0 | 0 | 1 | 3.08 | 2.08 | 0 | 0 | 0 | 0 | 0 | 0 | 0 | 0 | Escavação Total | (m³) | 352.7455
PV | 8 | Existente | [5 empty] | PV8PV9 | 0 | 0 | 0 | 0 | 0 | 0 | 0 | 0 | 0 | 0 | 0 | 0 | 0 | 0 | 0 | 0 | 0 | 0 | 0 | 0 | 0 | 0 | 0 | 0 | 0 | 0 | 0 | 0 | 0 | 0 | 0 | 0 | 0 | 0 | 0 | Envelope Total | (m³) | 5.859
PV | 9 | A | 87.1 | 85.9 | 88.71 | 1.61 | 2.81 | PV9PV10 | 25 | 40 | 0 | 0 | 1.955 | 0.04 | 1.995 | 0.2 | 1 | 5 | 0 | 0 | 49.875 | 5 | 54.875 | 0.281 | 0 | 0 | 0.181 | 4.525 | 9.525 | 45.35 | 109.75 | 0 | 1 | 2.81 | 1.81 | 0 | 0 | 0 | 0 | 25 | 0 | 0 | 0 | Remoção | (m³) | 67.336
PV | 10 | A | 84.45 | 83.55 | 85.55 | 1.1 | 2 | PV10PV11 | 10 | 40 | 0 | 0 | 1.625 | 0.04 | 1.665 | 0.2 | 1 | 2 | 0 | 0 | 16.65 | 2 | 18.65 | 0.281 | 0 | 0 | 0.181 | 1.81 | 3.81 | 14.84 | 37.3 | 0 | 1 | 2 | 1 | 0 | 0 | 0 | 0 | 10 | 0 | 0 | 0 | Reaterro | (m³) | 204.4455
PV | 11 | A | 83 | 82 | 84.25 | 1.25 | 2.25 | PV11PV12 | 10 | 40 | 0 | 0 | 1.9 | 0.04 | 1.94 | 0.2 | 1 | 2 | 0 | 0 | 19.4 | 2 | 21.4 | 0.281 | 0 | 0 | 0.181 | 1.81 | 3.81 | 17.59 | 42.8 | 0 | 1 | 2.25 | 1.25 | 0 | 0 | 0 | 0 | 10 | 0 | 0 | 0 | Escoramento | (m²) | 269.88
PV | 12 | A | 81.55 | 80.35 | 83.1 | 1.55 | 2.75 | PV12PV13 | 17 | 40 | 0 | 0 | 1.875 | 0.04 | 1.915 | 0.2 | 1 | 3.4 | 0 | 0 | 32.555 | 3.4 | 35.955 | 0.281 | 0 | 0 | 0.181 | 3.077 | 6.477 | 29.478 | 71.91 |  | 1 | 2.75 | 1.75 | 0 | 0 | 0 | 0 | 17 | 0 | 0 | 0 | PV Tipo A | unid | 9
PV | 13 | A | 79.2 | 79.2 | 80.2 | 1 | 1 | PV13PV14 | 0 | 0 | 0 | 0 | 1.125 | 0 | 1.125 | 0.2 | 0 | 0 | 0 | 0 | 0 | 0 | 0 | 0 | 0 | 0 | 0 | 0 | 0 | 0 | 0 |  | 1 | 1 | 0 | 0 | 0 | 0 | 0 | 0 | 0 | 0 | 0 | PV Tipo B | unid | 0
PV | 14 | A | 79.1 | 78.8 | 80.35 | 1.25 | 1.55 | PV14PV15 | 4 | 40 | 0 | 0 | 0.775 | 0.04 | 0.815 | 0.2 | 1 | 0.8 | 0 | 0 | 3.26 | 0.8 | 4.06 | 0.281 | 0 | 0 | 0.181 | 0.724 | 1.524 | 2.536 | 8.12 |  | 1 | 1.55 | 0.55 | 0 | 0 | 0 | 0 | 4 | 0 | 0 | 0 | Metro adicional de PV Tipo A | m | 8.64
PV | 15 | Existente | [8 empty] | 0 | 0 | 0 | 0 | 0 | 0 | 0 | 0 | 0 | 0 | 0 | 0 | 0 | 0 | 0 | 0 | 0 | 0 | 0 | 0 | 0 |  | 0 | 0 | 0 |  |  |  | 0 | 0 | 0 | 0 | 0 | Metro adicional de PV Tipo B | m | 0
[44 empty] | DN 30 (m) | m | 71
Ligações BL -PV (4x11) | [8 empty] | 44 | 30 | 0 | 0 | 1 | 0.035 | 1.035 | 0.2 | 0.9 | 7.92 | 0 | 0 | 40.986 | 7.92 | 48.906 | 0.217 | 0 | 0 | 0.107 | 4.708 | 12.628 | 36.278 | 0 |  | 0 | 0 | 0 | 0 | 0 |  | 44 | 0 | 0 |  |  | DN 40 (m) | m | 119
Ligações BL -BL travessias de rua ( 3x9) | [8 empty] | 27 | 30 | 1 | 0 | 1 | 0.035 | 1.035 | 0.2 | 0.9 | 4.86 | 0.6 | 1.62 | 25.1505 | 6.48 | 31.6305 | 0.217 | 0 | 5.859 | 0.107 | 2.889 | 9.369 | 22.2615 | 0 |  | 0 | 0 | 0 | 0 |  |  | 27 | 0 | 0 |  |  | DN 50 (m) | m | 0
PVs existentes a serem removidos e implantados PVs novos: | [8 empty] | PV4,PV9,PV12, PV13,PV14: 5 unidades | [34 empty] | DN 60 (m) | m | 0
[44 empty] | DN 80 (m) | m | 0
[44 empty] | Bocas de Lobo | unid | 14
[44 empty] | Ligações Domiciliares | unid | 15
[44 empty] | Demolição dePVs Alvenaria,alt.média1,50m | unid | 5

## Rua Berlim 0+240 a PF
Planilha de Quantidades Drenagem | [26 empty] | Planilha de Quantidades Drenagem
Rua: |  | Berlim - 0+240 a PF |  |  |  |  | PI : | [19 empty] | Rua: | Berlim - 0+240 a PF | [5 empty] | PI :
Seq. |  | 2 |  |  |  |  | Orçamento: | [19 empty] | Seq. | 2 | [5 empty] | Orçamento:
Região: |  | Lomba do Pinheiro |  |  |  |  | Nº: |  | Data: | [17 empty] | Região: | Lomba do Pinheiro | [5 empty] | Nº: |  | Data:
PV | Nº | Tipo | Cotas (m) |  |  | Alturas |  | Trecho | Comprim. | Diâm. | Envelop. | Compr. de Envelop. | Altura Média | Espess. de Tubo (m) | Alturas (m) |  | Larg. | Enrocam.(m³) | Larg. Radier (m) | Radier (m³) | Escav. Parcial (m³) | Escav. Adicional (m³) | Escav. | Volume Envelop. (m³/m) | Envelop.Parcial (m) | Envelope. | Remoção p/ DN (m³/m) | Vol. de Tubos (m³) | Remoção m³ | Reaterro (m³) | Escoramento | ALA Alv.Pedra | PV Tipo A (m) |  |  | PV Tipo B (m) |  |  | DN 30 (m) | DN 40 (m) | DN 50 (m) | DN 60 (m) | DN 80 (m) | Resumo
|  |  | Fundo1 | Fundo2 | Tampa | 1 | 2 | PV/ BL-PV | L (m) | (cm) | ( 0/1) |  |  |  | Escav. | Enrocam. | Vala | [5 empty] | Total | [9 empty] | (unid) | Alt. PVs | Metro Adicio. | (unid) | Alt. PVs | Metro Adicional | [5 empty] | Discriminação | Unidade | Quantidades
|  | A;B;C |  |  |  | (m) | [5 empty] | Parcial (m) | (m) |  |  |  | (m) | [5 empty] | (m³) |  |  | (m³) |  |  |  |  | (m²) | unid
PV | 16 | A | 77.79 | 77 | 79.45 | 1.66 | 2.45 | PV16PV17 | 10 | 30 | 0 | 0 | 1.7 | 0.035 | 1.735 | 0.2 | 0.9 | 1.8 | 0 | 0 | 15.615 | 1.8 | 17.415 | 0.217 | 0 | 0 | 0.107 | 1.07 | 2.87 | 14.545 | 38.7 |  | 1 | 2.45 | 1.45 | 0 | 0 | 0 | 10 | 0 | 0 |  |  | Escavação Parcial | (m³) | 438.235
PV | 17 | A | 76.4 | 75.3 | 77.35 | 0.95 | 2.05 | PV17PV18 | 9 | 30 | 0 | 0 | 1.5 | 0.035 | 1.535 | 0.2 | 0.9 | 1.62 | 0 | 0 | 12.4335 | 1.62 | 14.0535 | 0.217 | 0 | 0 | 0.107 | 0.963 | 2.583 | 11.4705 | 31.23 |  | 1 | 2.05 | 1.05 | 0 | 0 | 0 | 9 | 0 | 0 |  |  | Enrocamento | (m³) | 52.3
PV | 18 | A | 74.8 | 73.6 | 75.75 | 0.95 | 2.15 | PV18PV19 | 14 | 30 | 0 | 0 | 1.475 | 0.035 | 1.51 | 0.2 | 0.9 | 2.52 | 0 | 0 | 19.026 | 2.52 | 21.546 | 0.217 | 0 | 0 | 0.107 | 1.498 | 4.018 | 17.528 | 47.88 |  | 1 | 2.15 | 1.15 | 0 | 0 | 0 | 14 | 0 | 0 |  |  | Radier | (m³) | 0.54
PV | 19 | A | 73 | 72 | 73.8 | 0.8 | 1.8 | PV19PV20 | 19 | 30 | 0 | 0 | 1.41 | 0.035 | 1.445 | 0.2 | 0.9 | 3.42 | 0 | 0 | 24.7095 | 3.42 | 28.1295 | 0.217 | 0 | 0 | 0.107 | 2.033 | 5.453 | 22.6765 | 62.51 |  | 1 | 1.8 | 0.8 | 0 | 0 | 0 | 19 | 0 | 0 |  |  | Escavação Adicional | (m³) | 299.293
PV | 20 | A | 71.1 | 70.3 | 72.12 | 1.02 | 1.82 | PV20PV22 | 12 | 30 | 0 | 0 | 1.91 | 0.035 | 1.945 | 0.2 | 0.9 | 2.16 | 0 | 0 | 21.006 | 2.16 | 23.166 | 0.217 | 0 | 0 | 0.107 | 1.284 | 3.444 | 19.722 | 51.48 |  | 1 | 1.82 | 0.82 | 0 | 0 | 0 | 12 | 0 | 0 |  |  | Escavação Total | (m³) | 737.528
PV | 22 | A | 69.9 | 69.1 | 71.9 | 2 | 2.8 |  |  |  | 0 | 0 | 2 | 0 | 2 | 0.2 | 0 | 0 | 0 | 0 | 0 | 0 | 0 | 0 | 0 | 0 | 0 | 0 | 0 | 0 | 0 |  | 1 | 2.8 | 1.8 | 0 | 0 | 0 | 0 | 0 | 0 |  |  | Envelope Total | (m³) | 1.953
PV | 24 | A | 75 | 75 | 76.2 | 1.2 | 1.2 | PV24PV25 | 15 | 30 | 0 | 0 | 1.2 | 0.035 | 1.235 | 0.2 | 0.9 | 2.7 | 0 | 0 | 16.6725 | 2.7 | 19.3725 | 0.217 | 0 | 0 | 0.107 | 1.605 | 4.305 | 15.0675 | 0 |  | 1 | 1.2 | 0.2 | 0 | 0 | 0 | 15 | 0 | 0 |  |  | Remoção | (m³) | 95.363
PV | 25 | A | 74.9 | 74.9 | 76.1 | 1.2 | 1.2 | PV25PV28 | 35 | 30 | 0 | 0 | 1.575 | 0.035 | 1.61 | 0.2 | 0.9 | 6.3 | 0 | 0 | 50.715 | 6.3 | 57.015 | 0.217 | 0 | 0 | 0.107 | 3.745 | 10.045 | 46.97 | 126.7 |  | 1 | 1.2 | 0.2 | 0 | 0 | 0 | 35 | 0 | 0 |  |  | Reaterro | (m³) | 395.712
PV | 28 | A | 73.1 | 73 | 75.05 | 1.95 | 2.05 | PV28PV29 | 11 | 50 | 0 | 0 | 1.025 | 0.05 | 1.075 | 0.2 | 1.2 | 2.64 | 0 | 0 | 14.19 | 2.64 | 16.83 | 0.357 | 0 | 0 | 0.283 | 3.113 | 5.753 | 11.077 | 28.05 |  | 1 | 2.05 | 1.05 | 0 | 0 | 0 | 0 | 0 | 11 |  |  | Escoramento | (m²) | 821.51
PV | 29 | Existente | [5 empty] | PV29PV30 | 20 | 50 | 0 | 0 | 3 | 0.05 | 3.05 | 0.2 | 1.2 | 4.8 | 0 | 0 | 73.2 | 4.8 | 78 | 0.357 | 0 | 0 | 0.283 | 5.66 | 10.46 | 67.54 | 130 |  | 0 | 0 | 0 | 0 | 0 | 0 | 0 | 0 | 20 |  |  | PV Tipo A | unid | 11
PV | 30 | Existente | [8 empty] | 0 | 0 |  | 0 | 0 | 0 | 0 | 0 | 0 | 0 | 0 | 0 | 0 | 0 | 0 | 0 | 0 | 0 | 0 | 0 | 0 |  | 0 | 0 | 0 | 0 | 0 | 0 | 0 | 0 | 0 |  |  | PV Tipo B | unid | 2
PV | 26 | A | 75.4 | 75.4 | 76.75 | 1.35 | 1.35 | PV26PV27 | 10 | 40 | 0 | 0 | 2.055 | 0.04 | 2.095 | 0.2 | 1 | 2 | 0 | 0 | 20.95 | 2 | 22.95 | 0.281 | 0 | 0 | 0.181 | 1.81 | 3.81 | 19.14 | 45.9 |  | 1 | 1.35 | 0.35 | 0 | 0 | 0 | 0 | 10 | 0 |  |  | Metro adicional de PV Tipo A | m | 12.28
PV | 27 | A | 75 | 75 | 76.41 | 1.41 | 1.41 | PV27PV28 | 34 | 40 | 0 | 0 | 1.73 | 0.04 | 1.77 | 0.2 | 1 | 6.8 | 0 | 0 | 60.18 | 6.8 | 66.98 | 0.281 | 0 | 0 | 0.181 | 6.154 | 12.954 | 54.026 | 133.96 |  | 1 | 1.41 | 0.41 | 0 | 0 | 0 | 0 | 34 | 0 |  |  | Metro adicional de PV Tipo B | m | 2
PV | 28 | B | 73 | 73 | 75.05 | 2.05 | 2.05 | PV28PV29 | 11 | 50 | 0 | 0 | 2.3 | 0.05 | 2.35 | 0.2 | 1.2 | 2.64 | 0 | 0 | 31.02 | 2.64 | 33.66 | 0.357 | 0 | 0 | 0.283 | 3.113 | 5.753 | 27.907 | 56.1 |  | 0 | 2.05 | 1.05 | 1 | 2.05 | 0.55 | 0 | 0 | 11 |  |  | DN 30 (m) | m | 159
PV | 29 | B | 72.5 | 72.1 | 75.05 | 2.55 | 2.95 | PV29PV30 | 20 | 50 | 0 | 0 | 1.475 | 0.05 | 1.525 | 0.2 | 1.2 | 4.8 | 0 | 0 | 36.6 | 4.8 | 41.4 | 0.357 | 0 | 0 | 0.283 | 5.66 | 10.46 | 30.94 | 69 |  | 0 | 2.95 | 1.95 | 1 | 2.95 | 1.45 | 0 | 0 | 20 |  |  | DN 40 (m) | m | 44
PV | 30 | Existente | [16 empty] | 0 | 0 | 0 | 0 | 0 | 0 | 0 | 0 | 0 | 0 | 0 | 0 | 0 |  | 0 | 0 | 0 | 0 | 0 |  | 0 | 0 | 0 |  |  | DN 50 (m) | m | 62
Ligações BL -PV (4x9) | [8 empty] | 36 | 30 | 0 | 0 | 1 | 0.035 | 1.035 | 0.2 | 0.9 | 6.48 | 0 | 0 | 33.534 | 6.48 | 40.014 | 0.217 | 0 | 0 | 0.107 | 3.852 | 10.332 | 29.682 | 0 |  | 0 | 0 | 0 | 0 | 0 |  | 36 | 0 | 0 |  |  | DN 60 (m) | m | 0
Ligações BL -BL travessias de rua ( 1x9) | [8 empty] | 9 | 30 | 1 | 0 | 1 | 0.035 | 1.035 | 0.2 | 0.9 | 1.62 | 0.6 | 0.54 | 8.3835 | 2.16 | 10.5435 | 0.217 | 0 | 1.953 | 0.107 | 0.963 | 3.123 | 7.4205 | 0 |  | 0 | 0 | 0 | 0 |  |  | 9 | 0 | 0 |  |  | DN 80 (m) | m | 0
PVs existentes a serem removidos e implantados PVs novos: | [8 empty] | PV16,PV18,PV20,PV22e PV28:5 unidades | [34 empty] | Bocas de Lobo | unid | 11
[44 empty] | Ligações Domiciliares | unid | 15
[44 empty] | Demolição dePVs Alvenaria,alt.média1,50m | unid | 5

## Rua Walt Disney
Planilha de Quantidades Drenagem | [26 empty] | Planilha de Quantidades Drenagem
Rua: |  | Walt Disney |  |  |  |  | PI : | [19 empty] | Rua: | Walt Disney | [5 empty] | PI :
Seq. |  | 1 |  |  |  |  | Orçamento: | [19 empty] | Seq. | 1 | [5 empty] | Orçamento:
Região: |  | Lomba do Pinheiro |  |  |  |  | Nº: |  | Data: | [17 empty] | Região: | Lomba do Pinheiro | [5 empty] | Nº: |  | Data:
PV | Nº | Tipo | Cotas (m) |  |  | Alturas |  | Trecho | Comprim. | Diâm. | Envelop. | Compr. de Envelop. | Altura Média | Espess. de Tubo (m) | Alturas (m) |  | Larg. | Enrocam.(m³) | Larg. Radier (m) | Radier (m³) | Escav. Parcial (m³) | Escav. Adicional (m³) | Escav. | Volume Envelop. (m³/m) | Envelop.Parcial (m) | Envelope. | Remoção p/ DN (m³/m) | Vol. de Tubos (m³) | Remoção m³ | Reaterro (m³) | Escoramento | ALA Alv.Pedra | PV Tipo A (m) |  |  | PV Tipo B (m) |  |  | DN 30 (m) | DN 40 (m) | DN 50 (m) | DN 60 (m) | DN 80 (m) | Resumo
|  |  | Fundo1 | Fundo2 | Tampa | 1 | 2 | PV/ BL-PV | L (m) | (cm) | ( 0/1) |  |  |  | Escav. | Enrocam. | Vala | [5 empty] | Total | [9 empty] | (unid) | Alt. PVs | Metro Adicio. | (unid) | Alt. PVs | Metro Adicional | [5 empty] | Discriminação | Unidade | Quantidades
|  | A;B;C |  |  |  | (m) | [5 empty] | Parcial (m) | (m) |  |  |  | (m) | [5 empty] | (m³) |  |  | (m³) |  |  |  |  | (m²) | unid
ALA |  |  | 75.69 |  |  |  | 0 | ALAPV1 | 3 | 50 | 0 | 0 | 1 | 0.05 | 1.05 | 0.2 | 1.2 | 0.72 | 0 | 0 | 3.78 | 0.72 | 4.5 | 0 | 0 | 0 | 0.283 | 0.849 | 1.569 | 2.931 | 0 | 1 | 0 | 0 | 0 | 0 | 0 | 0 | 0 | 0 | 3 | 0 | 0 | Escavação Parcial | (m³) | 146.035
PV | 1 | B | 75.68 | 75.68 | 77 | 1.32 | 1.32 | PV1PV2 | 11 | 50 | 0 | 0 | 1.435 | 0.05 | 1.485 | 0.2 | 1.2 | 2.64 | 0 | 0 | 19.602 | 2.64 | 22.242 | 0 | 0 | 0 | 0.283 | 3.113 | 5.753 | 16.489 | 0 | 0 | 0 | 0 | 0 | 1 | 1.32 | 0 | 0 | 0 | 11 | 0 | 0 | Enrocamento | (m³) | 28.32
PV | 2 | B | 75.45 | 75.45 | 77 | 1.55 | 1.55 | PV2-deság. | 0 |  |  |  | 1.325 | 0 | 1.325 | 0.2 | 0 | 0 | 0 | 0 | 0 | 0 | 0 | 0 | 0 | 0 | 0 | 0 | 0 | 0 | 0 | 0 | 0 | 0 | 0 | 1 | 1.55 | 0.05 | 0 | 0 | 0 | 0 | 0 | Radier | (m³) | 3.38
PV | 3 | A | 59.45 | 59.45 | 60.55 | 1.1 | 1.1 | PV3PV4 | 10 | 40 | 1 | 0 | 1.04 | 0.04 | 1.08 | 0.2 | 1 | 2 | 0.7 | 0.7 | 10.8 | 2.7 | 13.5 | 0.281 | 0 | 0 | 0.181 | 1.81 | 4.51 | 8.99 | 0 | 0 | 1 | 1.1 | 0.1 | 0 | 0 | 0 | 0 | 10 | 0 | 0 | 0 | Escavação Adicional | (m³) | 45.5
PV | 4 | B | 59.35 | 59.25 | 60.33 | 0.98 | 1.08 | PV4PV5 | 20 | 50 | 0 | 5 | 1.395 | 0.05 | 1 | 0.2 | 1.2 | 4.8 | 0.8 | 1.6 | 24 | 6.4 | 30.4 | 0.357 | 1.785 | 1.785 | 0.283 | 5.66 | 13.845 | 16.555 | 0 | 0 | 0 | 0 | 0 | 1 | 1.08 | 0 | 0 | 0 | 20 | 0 | 0 | Escavação Total | (m³) | 191.535
PV | 5 | B | 59.05 | 59.05 | 60.76 | 1.71 | 1.71 | PV5ALA | 10 | 50 | 0 | 0 | 1.46 | 0.05 | 1 | 0.2 | 1.2 | 2.4 | 0 | 0 | 12 | 2.4 | 14.4 | 0 | 0 | 0 | 0.283 | 2.83 | 5.23 | 9.17 | 24 | 0 | 0 | 0 | 0 | 1 | 1.71 | 0.21 | 0 | 0 | 10 | 0 | 0 | Envelope Total | (m³) | 1.785
PV | 6 | A | 59.75 | 59.75 | 60.96 | 1.21 | 1.21 | PV6PV7 | 13 | 40 | 0 | 0 | 1.24 | 0.04 | 0.7 | 0.2 | 1 | 2.6 | 0 | 0 | 9.1 | 2.6 | 11.7 | 0 | 0 | 0 | 0.181 | 2.353 | 4.953 | 6.747 | 0 | 0 | 1 | 1.21 | 0.21 | 0 | 0 | 0 | 0 | 13 | 0 | 0 | 0 | Remoção | (m³) | 58.544
PV | 7 | A | 59.65 | 59.2 | 60.92 | 1.27 | 1.72 | PV7-deság. | 10 | 40 | 0 | 0 | 0.86 | 0.04 | 0.9 | 0.2 | 1 | 2 | 0 | 0 | 9 | 2 | 11 | 0 | 0 | 0 | 0.181 | 1.81 | 3.81 | 7.19 | 22 | 0 | 1 | 1.72 | 0.72 | 0 | 0 | 0 | 0 | 10 | 0 | 0 | 0 | Reaterro | (m³) | 119.191
PV | [5 empty] | 0 | 0 | PVPV |  |  |  | 0 | 0 | 0 | 0 | 0.2 | 0 | 0 | 0 | 0 | 0 | 0 | 0 | 0 | 0 | 0 | 0 | 0 | 0 | 0 | 0 | 0 | 0 | 0 | 0 | 0 | 0 | 0 | 0 | 0 | 0 |  |  | Escoramento | (m²) | 46
PV | [5 empty] | 0 | 0 | PVPV |  |  |  |  | 0 | 0 | 0 | 0.2 | 0 | 0 | 0 | 0 | 0 | 0 | 0 | 0 | 0 | 0 | 0 | 0 | 0 | 0 | 0 |  | 0 | 0 | 0 | 0 | 0 | 0 | 0 | 0 | 0 |  |  | PV Tipo A | unid | 3
PV | [5 empty] | 0 | 0 | PV |  |  |  |  | 0 | 0 | 0 | 0.2 | 0 | 0 | 0 | 0 | 0 | 0 | 0 | 0 | 0 | 0 | 0 | 0 | 0 | 0 | 0 |  | 0 | 0 | 0 | 0 | 0 | 0 | 0 | 0 | 0 |  |  | PV Tipo B | unid | 4
[44 empty] | Metro adicional de PV Tipo A | m | 1.03
Ligações BL -PV (4x11) | [8 empty] | 44 | 30 | 0 | 0 | 1 | 0.035 | 1.035 | 0.2 | 0.9 | 7.92 | 0 | 0 | 40.986 | 7.92 | 48.906 | 0 | 0 | 0 | 0.107 | 4.708 | 12.628 | 36.278 | 0 | 0 | 0 | 0 | 0 | 0 | 0 |  | 44 | 0 | 0 |  |  | Metro adicional de PV Tipo B | m | 0.26
Ligações BL -BL travessias de rua (2x9) | [8 empty] | 18 | 30 | 1 | 0 | 1 | 0.035 | 1.035 | 0.2 | 0.9 | 3.24 | 0.6 | 1.08 | 16.767 | 4.32 | 21.087 | 0.217 | 0 | 0 | 0.107 | 1.926 | 6.246 | 14.841 | 0 | 0 | 0 | 0 | 0 | 0 |  |  | 18 | 0 | 0 |  |  | DN 30 (m) | m | 62
[44 empty] | DN 40 (m) | m | 33
[44 empty] | DN 50 (m) | m | 44
[44 empty] | DN 60 (m) | m | 0
[44 empty] | DN 80 (m) | m | 0
[44 empty] | Bocas de Lobo | unid | 13
[44 empty] | Ligações Domiciliares | unid | 15
[44 empty] | Alas Alvenaria Pedra:3unid 1DN0,40m;alt.1,00m;2DN0,50m;alt.1,00m; | m² | 10

## Rua Vicinal "1"
Planilha de Quantidades Drenagem | [26 empty] | Planilha de Quantidades Drenagem
Rua: |  | Vicinal "1" |  |  |  |  | PI : | [19 empty] | Rua: | Vicinal "1" | [5 empty] | PI :
Seq. |  | 8 |  |  |  |  | Orçamento: | [19 empty] | Seq. | 8 | [5 empty] | Orçamento:
Região: |  | Lomba do Pinheiro |  |  |  |  | Nº: |  | Data: | [17 empty] | Região: | Lomba do Pinheiro | [5 empty] | Nº: |  | Data:
PV | Nº | Tipo | Cotas (m) |  |  | Alturas |  | Trecho | Comprim. | Diâm. | Envelop. | Compr. de Envelop. | Altura Média | Espess. de Tubo (m) | Alturas (m) |  | Larg. | Enrocam.(m³) | Larg. Radier (m) | Radier (m³) | Escav. Parcial (m³) | Escav. Adicional (m³) | Escav. | Volume Envelop. (m³/m) | Envelop.Parcial (m) | Envelope. | Remoção p/ DN (m³/m) | Vol. de Tubos (m³) | Remoção m³ | Reaterro (m³) | Escoramento | ALA Alv.Pedra | PV Tipo A (m) |  |  | PV Tipo B (m) |  |  | DN 30 (m) | DN 40 (m) | DN 50 (m) | DN 60 (m) | DN 80 (m) | Resumo
|  |  | Fundo1 | Fundo2 | Tampa | 1 | 2 | PV/ BL-PV | L (m) | (cm) | ( 0/1) |  |  |  | Escav. | Enrocam. | Vala | [5 empty] | Total | [9 empty] | (unid) | Alt. PVs | Metro Adicio. | (unid) | Alt. PVs | Metro Adicional | [5 empty] | Discriminação | Unidade | Quantidades
|  | A;B;C |  |  |  | (m) | [5 empty] | Parcial (m) | (m) |  |  |  | (m) | [5 empty] | (m³) |  |  | (m³) |  |  |  |  | (m²) | unid
PV | 1 | A | 98 | 98 | 99.96 | 1.96 | 1.96 | PV1PV2 | 20 | 30 | 0 | 0 | 1.585 | 0.035 | 1.62 | 0.2 | 0.9 | 3.6 | 0 | 0 | 29.16 | 3.6 | 32.76 | 0.217 | 0 | 0 | 0.107 | 2.14 | 5.74 | 27.02 | 72.8 | 0 | 1 | 1.96 | 0.96 | 0 | 0 | 0 | 20 | 0 | 0 | 0 | 0 | Escavação Parcial | (m³) | 444.8
PV | 2 | A | 97.25 | 96.65 | 98.46 | 1.21 | 1.81 | PV2PV3 | 20 | 30 | 0 | 0 | 1.445 | 0.035 | 1.48 | 0.2 | 0.9 | 3.6 | 0 | 0 | 26.64 | 3.6 | 30.24 | 0.217 | 0 | 0 | 0.107 | 2.14 | 5.74 | 24.5 | 67.2 | 0 | 1 | 1.81 | 0.81 | 0 | 0 | 0 | 20 | 0 | 0 | 0 | 0 | Enrocamento | (m³) | 57.64
PV | 3 | A | 95.6 | 94.7 | 96.68 | 1.08 | 1.98 | PV3PV4 | 20 | 30 | 0 | 0 | 1.62 | 0.035 | 1.655 | 0.2 | 0.9 | 3.6 | 0 | 0 | 29.79 | 3.6 | 33.39 | 0.217 | 0 | 0 | 0.107 | 2.14 | 5.74 | 27.65 | 74.2 | 0 | 1 | 1.98 | 0.98 | 0 | 0 | 0 | 20 | 0 | 0 | 0 | 0 | Radier | (m³) | 11.6
PV | 4 | A | 93.6 | 93.5 | 94.86 | 1.26 | 1.36 | PV4PV5 | 11 | 40 | 0 | 0 | 1.38 | 0.04 | 1.42 | 0.2 | 1 | 2.2 | 0 | 0 | 15.62 | 2.2 | 17.82 | 0.281 | 0 | 0 | 0.181 | 1.991 | 4.191 | 13.629 | 0 | 0 | 1 | 1.36 | 0.36 | 0 | 0 | 0 | 0 | 11 | 0 | 0 | 0 | Escavação Adicional | (m³) | 270.15
PV | 5 | B | 93.2 | 92.8 | 94.6 | 1.4 | 1.8 | PV5PV6 | 13 | 50 | 0 | 0 | 2 | 0.05 | 2.05 | 0.2 | 1.2 | 3.12 | 0 | 0 | 31.98 | 3.12 | 35.1 | 0.357 | 0 | 0 | 0.283 | 3.679 | 6.799 | 28.301 | 58.5 | 0 | 0 | 1.8 | 0.8 | 1 | 1.8 | 0.3 | 0 | 0 | 13 | 0 | 0 | Escavação Total | (m³) | 714.95
PV | 6 | B | 92.4 | 92.3 | 94.6 | 2.2 | 2.3 | PV6PV7 | 10 | 50 | 0 | 0 | 1.75 | 0.05 | 1.8 | 0.2 | 1.2 | 2.4 | 0 | 0 | 21.6 | 2.4 | 24 | 0.357 | 0 | 0 | 0.283 | 2.83 | 8.8 | 15.2 | 40 | 0 | 0 | 2.3 | 1.3 | 1 | 2.3 | 0.8 | 0 | 0 | 10 | 0 | 0 | Envelope Total | (m³) | 49.224
PV | 7 | B | 92 | 90.9 | 93.2 | 1.2 | 2.3 | PV7PV8 | 10 | 50 | 1 | 0 | 1.75 | 0.05 | 1.8 | 0.2 | 1.2 | 2.4 | 0.8 | 0.8 | 21.6 | 3.2 | 24.8 | 0.357 | 0 | 3.57 | 0.283 | 2.83 | 14.598 | 10.202 | 40 | 0 | 0 | 2.3 | 1.3 | 1 | 2.3 | 0.8 | 0 | 0 | 10 | 0 | 0 | Remoção | (m³) | 138.491
PV | 8 | B | 90.6 | 90.4 | 91.8 | 1.2 | 1.4 | PV8PV9 | 24 | 50 | 1 | 0 | 1.325 | 0.05 | 1.375 | 0.2 | 1.2 | 5.76 | 0.8 | 1.92 | 39.6 | 7.68 | 47.28 | 0.357 | 0 | 8.568 | 0.283 | 6.792 | 23.754 | 23.526 | 0 | 0 | 0 | 1.4 | 0.4 | 1 | 1.4 | 0 | 0 | 0 | 24 | 0 | 0 | Reaterro | (m³) | 375.549
PV | 9 | B | 89.6 | 89.4 | 90.85 | 1.25 | 1.45 | PV9PV10 | 26 | 50 | 1 | 0 | 1.55 | 0.05 | 1.6 | 0.2 | 1.2 | 6.24 | 0.8 | 2.08 | 49.92 | 8.32 | 58.24 | 0.357 | 0 | 9.282 | 0.283 | 7.358 | 17.82 | 40.42 | 93.6 | 0 | 0 | 1.45 | 0.45 | 1 | 1.45 | 0 | 0 | 0 | 26 | 0 | 0 | Escoramento | (m²) | 669.7
PV | 10 | B | 88.6 | 88.1 | 90.25 | 1.65 | 2.15 | PV10PV11 | 15 | 50 | 1 | 0 | 1.675 | 0.05 | 1.725 | 0.2 | 1.2 | 3.6 | 0.8 | 1.2 | 31.05 | 4.8 | 35.85 | 0.357 | 0 | 5.355 | 0.283 | 4.245 | 9.045 | 26.805 | 57.75 |  | 0 | 2.15 | 1.15 | 1 | 2.15 | 0.65 | 0 | 0 | 15 | 0 | 0 | PV Tipo A | unid | 4
PV | 11 | B | 87.6 | 86.6 | 88.8 | 1.2 | 2.2 | PV11PV12 | 15 | 50 | 1 | 0 | 1.775 | 0.05 | 1.825 | 0.2 | 1.2 | 3.6 | 0.8 | 1.2 | 32.85 | 4.8 | 37.65 | 0.357 | 0 | 5.355 | 0.283 | 4.245 | 0 | 37.65 | 60.75 |  | 0 | 2.2 | 1.2 | 1 | 2.2 | 0.7 | 0 | 0 | 15 | 0 | 0 | PV Tipo B | unid | 10
PV | 12 | B | 86.1 | 85 | 87.45 | 1.35 | 2.45 | PV12PV13 | 10 | 50 | 1 | 0 | 1.825 | 0.05 | 1.875 | 0.2 | 1.2 | 2.4 | 0.8 | 0.8 | 22.5 | 3.2 | 25.7 | 0.357 | 0 | 3.57 | 0.283 | 2.83 | 6.03 | 19.67 | 41.5 |  | 0 | 2.45 | 1.45 | 1 | 2.45 | 0.95 | 0 | 0 | 10 | 0 | 0 | Metro adicional de PV Tipo A | m | 14.81
PV | 13 | B | 84.75 | 83.8 | 85.95 | 1.2 | 2.15 | PV13PV14 | 10 | 50 | 1 | 0 | 1.75 | 0.05 | 1.8 | 0.2 | 1.2 | 2.4 | 0.8 | 0.8 | 21.6 | 3.2 | 24.8 | 0.357 | 0 | 3.57 | 0.283 | 2.83 | 6.03 | 18.77 | 40 |  | 0 | 2.15 | 1.15 |  | 2.15 | 0.65 | 0 | 0 | 10 | 0 | 0 | Metro adicional de PV Tipo B | m | 6.35
PV | 14 | B | 83.65 | 82.7 | 85 | 1.35 | 2.3 | PV14PV1 | 6 | 50 | 1 | 0 | 1.7 | 0.05 | 1.75 | 0.2 | 1.2 | 1.44 | 0.8 | 0.48 | 12.6 | 1.92 | 14.52 | 0.357 | 0 | 2.142 | 0.283 | 1.698 | 3.618 | 10.902 | 23.4 |  | 0 | 2.3 | 1.3 | 1 | 2.3 | 0.8 | 0 | 0 | 6 | 0 | 0 | DN 30 (m) | m | 120
PV | 1 | B | 82.5 | 81.4 | 83.6 | 1.1 | 2.2 | PV1- Rua Esperança |  |  |  |  | 1.1 | 0 | 1.1 | 0.2 | 0 | 0 | 0 | 0 | 0 | 0 | 0 | 0 | 0 | 0 | 0 | 0 | 0 | 0 | 0 |  | 0 | 2.2 | 1.2 | 1 | 2.2 | 0.7 | 0 | 0 | 0 |  |  | DN 40 (m) | m | 11
PV | [5 empty] | 0 | 0 | [5 empty] | 0 | 0 | 0 | 0.2 | 0 | 0 | 0 | 0 | 0 | 0 | 0 | 0 | 0 | 0 | 0 | 0 | 0 | 0 | 0 |  | 0 | 0 | 0 | 0 | 0 | 0 | 0 | 0 | 2 |  |  | DN 50 (m) | m | 141
ALA | [7 empty] | ALA-PV5 | 2 | 50 | 0 | 0 | 1 |  | 1 | 0.2 | 1.2 | 0.48 | 0.8 | 0.16 | 2.4 | 0.64 | 3.04 | 0.357 | 0 | 0 | 0.283 | 0.566 | 1.206 | 1.834 | 0 | 1 | [11 empty] | DN 60 (m) | m | 0
[44 empty] | DN 80 (m) | m | 0
[44 empty] | Bocas de Lobo | unid | 10
Ligações BL -PV (4x6) | [8 empty] | 24 | 30 | 0 | 0 | 1 | 0.035 | 1.035 | 0.2 | 0.9 | 4.32 | 0 | 0 | 22.356 | 4.32 | 26.676 | 0 | 0 | 0 | 0.107 | 2.568 | 6.888 | 19.788 | 0 |  | 0 | 0 | 0 | 0 | 0 |  | 24 | 0 | 0 |  |  | Ligações Domiciliares | unid | 10
Ligações BL -BL travessias de rua ( 4x9) | [8 empty] | 36 | 30 | 1 | 0 | 1 | 0.035 | 1.035 | 0.2 | 0.9 | 6.48 | 0.6 | 2.16 | 33.534 | 8.64 | 42.174 | 0.217 | 0 | 7.812 | 0.107 | 3.852 | 12.492 | 29.682 | 0 |  | 0 | 0 | 0 | 0 | 0 |  | 36 | 0 | 0 |  |  | Ala de Alv. de Pedra DN 0,50m alt 1,00 | m² | 5

## Rua Alvorada
Planilha de Quantidades Drenagem | [26 empty] | Planilha de Quantidades Drenagem
Rua: |  | Alvorada |  |  |  |  | PI : | [19 empty] | Rua: | Alvorada | [5 empty] | PI :
Seq. |  | 7 |  |  |  |  | Orçamento: | [19 empty] | Seq. | 7 | [5 empty] | Orçamento:
Região: |  | Lomba do Pinheiro |  |  |  |  | Nº: |  | Data: | [17 empty] | Região: | Lomba do Pinheiro | [5 empty] | Nº: |  | Data:
PV | Nº | Tipo | Cotas (m) |  |  | Alturas |  | Trecho | Comprim. | Diâm. | Envelop. | Compr. de Envelop. | Altura Média | Espess. de Tubo (m) | Alturas (m) |  | Larg. | Enrocam.(m³) | Larg. Radier (m) | Radier (m³) | Escav. Parcial (m³) | Escav. Adicional (m³) | Escav. | Volume Envelop. (m³/m) | Envelop.Parcial (m) | Envelope. | Remoção p/ DN (m³/m) | Vol. de Tubos (m³) | Remoção m³ | Reaterro (m³) | Escoramento | ALA Alv.Pedra | PV Tipo A (m) |  |  | PV Tipo B (m) |  |  | DN 30 (m) | DN 40 (m) | DN 50 (m) | DN 60 (m) | DN 80 (m) | Resumo
|  |  | Fundo1 | Fundo2 | Tampa | 1 | 2 | PV/ BL-PV | L (m) | (cm) | ( 0/1) |  |  |  | Escav. | Enrocam. | Vala | [5 empty] | Total | [9 empty] | (unid) | Alt. PVs | Metro Adicio. | (unid) | Alt. PVs | Metro Adicional | [5 empty] | Discriminação | Unidade | Quantidades
|  | A;B;C |  |  |  | (m) | [5 empty] | Parcial (m) | (m) |  |  |  | (m) | [5 empty] | (m³) |  |  | (m³) |  |  |  |  | (m²) | unid
PV | 2 | A | 82.8 | 82.8 | 83.8 | 1 | 1 | PV2PV3E |  |  |  |  | 1.66 | 0 | 1.66 | 0.2 | 0 | 0 | 0 | 0 | 0 | 0 | 0 | 0 | 0 | 0 | 0 | 0 | 0 | 0 | 0 | 0 | 1 | 1 | 0 | 0 | 0 | 0 | 0 | 0 | 0 | 0 | 0 | Escavação Parcial | (m³) | 127.7235
PV | 4 | A | 57.5 | 57.5 | 59.82 | 2.32 | 2.32 | PV4PV5 | 20 | 30 | 0 | 5 | 1.735 | 0.035 | 1.77 | 0.2 | 0.9 | 3.6 | 0.6 | 1.2 | 31.86 | 4.8 | 36.66 | 0.217 | 1.085 | 1.085 | 0.107 | 2.14 | 8.025 | 28.635 | 78.8 | 0 | 1 | 2.32 | 1.32 | 0 | 0 | 0 | 20 | 0 | 0 | 0 | 0 | Enrocamento | (m³) | 19.62
PV | 5 | A | 56.6 | 55.75 | 57.75 | 1.15 | 2 | PV5PV6 | 20 | 30 | 0 | 10 | 1.55 | 0.035 | 1.585 | 0.2 | 0.9 | 3.6 | 0.6 | 1.2 | 28.53 | 4.8 | 33.33 | 0.217 | 2.17 | 2.17 | 0.107 | 2.14 | 9.11 | 24.22 | 71.4 | 0 | 1 | 2 | 1 | 0 | 0 | 0 | 20 | 0 | 0 | 0 | 0 | Radier | (m³) | 5.43
PV | 6 | A | 54.65 | 54.05 | 55.75 | 1.1 | 1.7 | PV6PV7 | 10 | 30 | 0 | 5 | 1.4 | 0.035 | 1.435 | 0.2 | 0.9 | 1.8 | 0.6 | 0.6 | 12.915 | 2.4 | 15.315 | 0.217 | 1.085 | 1.085 | 0.107 | 1.07 | 4.555 | 10.76 | 32.7 | 0 | 1 | 1.7 | 0.7 | 0 | 0 | 0 | 10 | 0 | 0 | 0 | 0 | Escavação Adicional | (m³) | 99.603
PV | 7 | A | 53.5 | 52.65 | 54.6 | 1.1 | 1.95 | PV7ALA | 27 | 40 | 0 | 9 | 0.975 | 0.04 | 1.015 | 0.2 | 1 | 5.4 | 0.7 | 1.89 | 27.405 | 7.29 | 34.695 | 0.281 | 2.529 | 2.529 | 0.181 | 4.887 | 14.706 | 19.989 | 65.61 | 1 | 1 | 1.95 | 0.95 | 0 | 0 | 0 | 0 | 27 | 0 | 0 | 0 | Escavação Total | (m³) | 227.3265
PV | [12 empty] | 0 | 0 | 0 | 0.2 | 0 | 0 | 0 | 0 | 0 | 0 | 0 | 0 | 0 | 0 | 0 | 0 | 0 | 0 | 0 | 0 | 0 | 0 | 0 | 0 | 0 | 0 | 0 | 0 | 0 | 0 | 0 | Envelope Total | (m³) | 8.822
PV | [43 empty] | Remoção | (m³) | 45.259
PV | [43 empty] | Reaterro | (m³) | 107.5145
PV | [43 empty] | Escoramento | (m²) | 248.51
PV | [43 empty] | PV Tipo A | unid | 5
PV | [43 empty] | PV Tipo B | unid | 0
PV | [43 empty] | Metro adicional de PV Tipo A | m | 3.97
PV | [43 empty] | Metro adicional de PV Tipo B | m | 0
PV | [43 empty] | DN 30 (m) | m | 79
PV | [43 empty] | DN 40 (m) | m | 27
PV | [43 empty] | DN 50 (m) | m | 0
PV | [43 empty] | DN 60 (m) | m | 0
Ligações BL -PV (4x5) | [8 empty] | 20 | 30 | 0 | 0 | 1 | 0.035 | 1.035 | 0.2 | 0.9 | 3.6 | 0 | 0 | 18.63 | 3.6 | 22.23 | 0.217 | 0 | 0 | 0.107 | 2.14 | 5.74 | 16.49 | 0 |  | 0 | 0 | 0 | 0 | 0 |  | 20 | 0 | 0 |  |  | DN 80 (m) | m | 0
Ligações BL -BL travessias de rua (1 x9) | [8 empty] | 9 | 30 | 1 | 9 | 1 | 0.035 | 1.035 | 0.2 | 0.9 | 1.62 | 0.6 | 0.54 | 8.3835 | 2.16 | 10.5435 | 0.217 | 1.953 | 1.953 | 0.107 | 0.963 | 3.123 | 7.4205 | 0 |  | 0 | 0 | 0 | 0 |  |  | 9 | 0 | 0 |  |  | Bocas de Lobo | unid | 6
[44 empty] | Ligações Domiciliares | unid | 15
[44 empty] | Ala de Alv. de Pedra DN 0,40m alt. 1,00m | m² | 4

## Rua A
Planilha de Quantidades Drenagem | [26 empty] | Planilha de Quantidades Drenagem
Rua: |  | "A" |  |  |  |  | PI : | [19 empty] | Rua: | "A" | [5 empty] | PI :
Seq. |  | 5 |  |  |  |  | Orçamento: | [19 empty] | Seq. | 5 | [5 empty] | Orçamento:
Região: |  | Lomba do Pinheiro |  |  |  |  | Nº: |  | Data: | [17 empty] | Região: | Lomba do Pinheiro | [5 empty] | Nº: |  | Data:
PV | Nº | Tipo | Cotas (m) |  |  | Alturas |  | Trecho | Comprim. | Diâm. | Envelop. | Compr. de Envelop. | Altura Média | Espess. de Tubo (m) | Alturas (m) |  | Larg. | Enrocam.(m³) | Larg. Radier (m) | Radier (m³) | Escav. Parcial (m³) | Escav. Adicional (m³) | Escav. | Volume Envelop. (m³/m) | Envelop.Parcial (m) | Envelope. | Remoção p/ DN (m³/m) | Vol. de Tubos (m³) | Remoção m³ | Reaterro (m³) | Escoramento | ALA Alv.Pedra | PV Tipo A (m) |  |  | PV Tipo B (m) |  |  | DN 30 (m) | DN 40 (m) | DN 50 (m) | DN 60 (m) | DN 80 (m) | Resumo
|  |  | Fundo1 | Fundo2 | Tampa | 1 | 2 | PV/ BL-PV | L (m) | (cm) | ( 0/1) |  |  |  | Escav. | Enrocam. | Vala | [5 empty] | Total | [9 empty] | (unid) | Alt. PVs | Metro Adicio. | (unid) | Alt. PVs | Metro Adicional | [5 empty] | Discriminação | Unidade | Quantidades
|  | A;B;C |  |  |  | (m) | [5 empty] | Parcial (m) | (m) |  |  |  | (m) | [5 empty] | (m³) |  |  | (m³) |  |  |  |  | (m²) | unid
PV | 1 | A | 129.05 | 129.05 | 130.17 | 1.12 | 1.12 | PV1PV2 | 30 | 30 | 0 | 0 | 1.0845 | 0.035 | 1.12 | 0.2 | 0.9 | 5.4 | 0 | 0 | 30.24 | 5.4 | 35.64 | 0 | 0 | 0 | 0.107 | 3.21 | 8.61 | 27.03 | 0 | 0 | 1 | 1.12 | 0.12 | 0 | 0 | 0 | 30 | 0 | 0 | 0 | 0 | Escavação Parcial | (m³) | 309.4655
PV | 2 | A | 128.25 | 128.25 | 129.3 | 1.05 | 1.05 | PV2PV3 | 20 | 30 | 0 | 0 | 1.21 | 0.035 | 1.245 | 0.2 | 0.9 | 3.6 | 0 | 0 | 22.41 | 3.6 | 26.01 | 0 | 0 | 0 | 0.107 | 2.14 | 5.74 | 20.27 | 0 | 0 | 1 | 1.05 | 0.05 | 0 | 0 | 0 | 20 | 0 | 0 | 0 | 0 | Enrocamento | (m³) | 43.16
PV | 3 | A | 127.7 | 127.7 | 129.07 | 1.37 | 1.37 | PV3PV4 | 10 | 30 | 0 | 0 | 1.435 | 0.035 | 1.47 | 0 | 0.9 | 0 | 0 | 0 | 13.23 | 0 | 13.23 | 0.217 | 0 | 0 | 0.107 | 1.07 | 1.07 | 12.16 | 0 | 0 | 1 | 1.37 | 0.37 | 0 | 0 | 0 | 10 | 0 | 0 | 0 | 0 | Radier | (m³) | 5.95
PV | 4 | A | 127.4 | 127.4 | 128.9 | 1.5 | 1.5 | PV4PV5 | 30 | 30 | 0 | 0 | 1.975 | 0.035 | 2.01 | 0.2 | 0.9 | 5.4 | 0 | 0 | 54.27 | 5.4 | 59.67 | 0.217 | 0 | 0 | 0.107 | 3.21 | 8.61 | 51.06 | 132.6 | 0 | 1 | 1.5 | 0.5 | 0 | 0 | 0 | 30 | 0 | 0 | 0 | 0 | Escavação Adicional | (m³) | 201.495
PV | 5 | A | 126.7 | 126.7 | 129.15 | 2.45 | 2.45 | PV5PV6 | 30 | 30 | 0 | 0 | 2.175 | 0.035 | 2.21 | 0.2 | 0.9 | 5.4 | 0 | 0 | 59.67 | 5.4 | 65.07 | 0.217 | 0 | 0 | 0.107 | 3.21 | 8.61 | 56.46 | 144.6 | 0 | 1 | 2.45 | 1.45 | 0 | 0 | 0 | 30 | 0 | 0 | 0 | 0 | Escavação Total | (m³) | 510.9605
PV | 6 | A | 125.7 | 125.4 | 127.6 | 1.9 | 2.2 | PV6PV7 | 10 | 30 | 0 | 0 | 1.525 | 0.035 | 1.56 | 0.2 | 0.9 | 1.8 | 0 | 0 | 14.04 | 1.8 | 15.84 | 0 | 0 | 0 | 0.107 | 1.07 | 3.087 | 12.753 | 35.2 | 0 | 1 | 2.2 | 1.2 | 0 | 0 | 0 | 10 | 0 | 0 | 0 | 0 | Envelope Total | (m³) | 18.159
PV | 7 | A | 124.95 | 123.85 | 125.8 | 0.85 | 1.95 | PV7PV8 | 10 | 30 | 0 | 1 | 1.4 | 0.035 | 1.435 | 0.2 | 0.9 | 1.8 | 0.6 | 0.6 | 12.915 | 2.4 | 15.315 | 0.217 | 0.217 | 0.217 | 0.107 | 1.07 | 4.313 | 11.002 | 32.7 | 0 | 1 | 1.95 | 0.95 | 0 | 0 | 0 | 10 | 0 | 0 | 0 | 0 | Remoção | (m³) | 78.155
PV | 8 | A | 123.3 | 122.1 | 124.15 | 0.85 | 2.05 | PV8PV9 | 3 | 40 | 1 | 0 | 1.45 | 0.04 | 1.49 | 0.2 | 1 | 0.6 | 0.7 | 0.21 | 4.47 | 0.81 | 5.28 | 0.281 | 0 | 0.843 | 0.181 | 0.543 | 2.196 | 3.084 | 10.14 | 0 | 1 | 2.05 | 1.05 | 0 | 0 | 0 | 0 | 3 | 0 | 0 | 0 | Reaterro | (m³) | 280.4205
PV | 9 | A | 122 | 120.8 | 122.85 | 0.85 | 2.05 | PV9PV10 | 3 | 40 | 1 | 0 | 1.375 | 0.04 | 1.415 | 0.2 | 1 | 0.6 | 0.7 | 0.21 | 4.245 | 0.81 | 5.055 | 0.281 | 0 | 0.843 | 0.181 | 0.543 | 1.353 | 3.702 | 9.69 | 0 | 1 | 2.05 | 1.05 | 0 | 0 | 0 | 0 | 3 | 0 | 0 | 0 | Escoramento | (m²) | 507.95
PV | 10 | A | 120.7 | 119.7 | 121.4 | 0.7 | 1.7 | PV10PV11 | 4 | 40 | 1 | 0 | 1.25 | 0.04 | 1.29 | 0.2 | 1 | 0.8 | 0.7 | 0.28 | 5.16 | 1.08 | 6.24 | 0.281 | 0 | 1.124 | 0.181 | 0.724 | 1.804 | 4.436 | 11.92 |  | 1 | 1.7 | 0.7 | 0 | 0 | 0 | 0 | 4 | 0 | 0 | 0 | PV Tipo A | unid | 14
PV | 11 | A | 119.6 | 118.2 | 120.4 | 0.8 | 2.2 | PV11PV12 | 5 | 40 | 1 | 0 | 1.425 | 0.04 | 1.465 | 0.2 | 1 | 1 | 0.7 | 0.35 | 7.325 | 1.35 | 8.675 | 0.281 | 0 | 1.405 | 0.181 | 0.905 | 0 | 8.675 | 16.65 |  | 1 | 2.2 | 1.2 | 0 | 0 | 0 | 0 | 5 | 0 | 0 | 0 | PV Tipo B | unid | 0
PV | 12 | A | 118.1 | 117.15 | 118.75 | 0.65 | 1.6 | PV12PV13 | 5 | 40 | 1 | 0 | 1.2 | 0.04 | 1.24 | 0.2 | 1 | 1 | 0.7 | 0.35 | 6.2 | 1.35 | 7.55 | 0.281 | 0 | 1.405 | 0.181 | 0.905 | 2.255 | 5.295 | 14.4 |  | 1 | 1.6 | 0.6 | 0 | 0 | 0 | 0 | 5 | 0 | 0 | 0 | Metro adicional de PV Tipo A | m | 10.64
PV | 13 | A | 117.05 | 116 | 117.85 | 0.8 | 1.85 | PV13ALA | 23 | 40 | 1 | 0 | 0.925 | 0.04 | 0.965 | 0.2 | 1 | 4.6 | 0.7 | 1.61 | 22.195 | 6.21 | 28.405 | 0.281 | 0 | 6.463 | 0.181 | 4.163 | 10.373 | 18.032 | 53.59 |  | 1 | 1.85 | 0.85 | 0 | 0 | 0 | 0 | 23 | 0 | 0 | 0 | Metro adicional de PV Tipo B | m | 0
ALA | [5 empty] | 0 | 0 | ALA |  |  |  |  | 0.775 | 0 | 0.775 | 0.2 | 0 | 0 | 0 | 0 | 0 | 0 | 0 | 0 | 0 | 0 | 0 | 0 | 0 | 0 | 0 |  | 0 | 0 | 0 | 0 | 0 | 0 | 0 | 0 | 0 |  |  | DN 30 (m) | m | 202
PV | 14 | A | 131 | 131 | 132.55 | 1.55 | 1.55 | PV14PV15E | 23 | 30 | 0 | 0 | 0.775 | 0.035 | 0.81 | 0.2 | 0.9 | 4.14 | 0 | 0 | 16.767 | 4.14 | 20.907 | 0.217 | 0 | 0 | 0.107 | 2.461 | 6.601 | 14.306 | 46.46 |  | 1 | 1.55 | 0.55 | 0 | 0 | 0 | 23 | 0 | 0 |  |  | DN 40 (m) | m | 43
PV | 15E |  |  |  |  | 0 | 0 | PV15E |  |  |  |  | 0 | 0 | 0 | 0.2 | 0 | 0 | 0 | 0 | 0 | 0 | 0 | 0 | 0 | 0 | 0 | 0 | 0 | 0 | 0 |  | 0 | 0 | 0 | 0 | 0 | 0 | 0 | 0 | 0 |  |  | DN 50 (m) | m | 0
[44 empty] | DN 60 (m) | m | 0
[44 empty] | DN 80 (m) | m | 0
[44 empty] | Bocas de Lobo | unid | 6
Ligações BL -PV (4x3) | [8 empty] | 12 | 30 | 0 | 0 | 1 | 0.035 | 1.035 | 0.2 | 0.9 | 2.16 | 0.6 | 0.72 | 11.178 | 2.88 | 14.058 | 0.217 | 0 | 0 | 0.107 | 1.284 | 4.164 | 9.894 | 0 |  | 0 | 0 | 0 | 0 | 0 |  | 12 | 0 | 0 |  |  | Ligações Domiciliares | unid | 15
Ligações BL -BL travessias de rua ( 3x9) | [8 empty] | 27 | 30 | 1 | 0 | 1 | 0.035 | 1.035 | 0.2 | 0.9 | 4.86 | 0.6 | 1.62 | 25.1505 | 6.48 | 31.6305 | 0.217 | 0 | 5.859 | 0.107 | 2.889 | 9.369 | 22.2615 | 0 |  | 0 | 0 | 0 | 0 |  |  | 27 | 0 | 0 |  |  | Ala de Alv. de Pedra DN 0,40m alt. 1,00m | m² | 4

## Rua Tanauí
Planilha de Quantidades Drenagem | [26 empty] | Planilha de Quantidades Drenagem
Rua: |  | Tanauí Boeira da Silva |  |  |  |  | PI : | [19 empty] | Rua: | Tanauí Boeira da Silva | [5 empty] | PI :
Seq. |  | 3 |  |  |  |  | Orçamento: | [19 empty] | Seq. | 3 | [5 empty] | Orçamento:
Região: |  | Lomba do Pinheiro |  |  |  |  | Nº: |  | Data: | [17 empty] | Região: | Lomba do Pinheiro | [5 empty] | Nº: |  | Data:
PV | Nº | Tipo | Cotas (m) |  |  | Alturas |  | Trecho | Comprim. | Diâm. | Envelop. | Compr. de Envelop. | Altura Média | Espess. de Tubo (m) | Alturas (m) |  | Larg. | Enrocam.(m³) | Larg. Radier (m) | Radier (m³) | Escav. Parcial (m³) | Escav. Adicional (m³) | Escav. | Volume Envelop. (m³/m) | Envelop.Parcial (m) | Envelope. | Remoção p/ DN (m³/m) | Vol. de Tubos (m³) | Remoção m³ | Reaterro (m³) | Escoramento | ALA Alv.Pedra | PV Tipo A (m) |  |  | PV Tipo B (m) |  |  | DN 30 (m) | DN 40 (m) | DN 50 (m) | DN 60 (m) | DN 80 (m) | Resumo
|  |  | Fundo1 | Fundo2 | Tampa | 1 | 2 | PV/ BL-PV | L (m) | (cm) | ( 0/1) |  |  |  | Escav. | Enrocam. | Vala | [5 empty] | Total | [9 empty] | (unid) | Alt. PVs | Metro Adicio. | (unid) | Alt. PVs | Metro Adicional | [5 empty] | Discriminação | Unidade | Quantidades
|  | A;B;C |  |  |  | (m) | [5 empty] | Parcial (m) | (m) |  |  |  | (m) | [5 empty] | (m³) |  |  | (m³) |  |  |  |  | (m²) | unid
PV | 1 | A | 109.6 | 109.6 | 110.88 | 1.28 | 1.28 | PV1PV2 | 30 | 40 | 0 | 0 | 1.365 | 0.04 | 1.405 | 0.2 | 1 | 6 | 0 | 0 | 42.15 | 6 | 48.15 | 0 | 0 | 0 | 0.181 | 5.43 | 11.43 | 36.72 | 0 | 0 | 1 | 1.28 | 0.28 | 0 | 0 | 0 | 0 | 30 | 0 | 0 | 0 | Escavação Parcial | (m³) | 90.2865
PV | 2 | A | 108.7 | 108.7 | 110.15 | 1.45 | 1.45 | PV2PV3E | 13 | 40 | 0 | 0 | 0.725 | 0.04 | 0.765 | 0.2 | 1 | 2.6 | 0.7 | 0.91 | 9.945 | 3.51 | 13.455 | 0.281 | 0 | 0 | 0.181 | 2.353 | 5.863 | 7.592 | 0 | 0 | 1 | 1.45 | 0.45 | 0 | 0 | 0 | 0 | 13 | 0 | 0 | 0 | Enrocamento | (m³) | 15.98
PV | 3E |  |  |  |  | 0 | 0 | PV3EPV |  |  |  |  | 0 | 0 | 0 | 0.2 | 0 | 0 | 0 | 0 | 0 | 0 | 0 | 0 | 0 | 0 | 0 | 0 | 0 | 0 | 0 | 0 | 0 | 0 | 0 | 0 | 0 | 0 | 0 | 0 | 0 | 0 | 0 | Radier | (m³) | 1.45
PV | [5 empty] | 0 | 0 | PV |  |  |  |  | 0 | 0 | 0 | 0.2 | 0 | 0 | 0 | 0 | 0 | 0 | 0 | 0 | 0 | 0 | 0 | 0 | 0 | 0 | 0 | 0 | 0 | 0 | 0 | 0 | 0 | 0 | 0 | 0 | 0 | 0 | 0 | Escavação Adicional | (m³) | 17.43
[44 empty] | Escavação Total | (m³) | 107.7165
[44 empty] | Envelope Total | (m³) | 0
[44 empty] | Remoção | (m³) | 29.6
[44 empty] | Reaterro | (m³) | 78.1165
Ligações BL -PV (4x8) | [8 empty] | 32 | 30 | 0 | 0 | 1 | 0.035 | 1.035 | 0.2 | 0.9 | 5.76 | 0 | 0 | 29.808 | 5.76 | 35.568 |  |  |  | 0.107 | 3.424 | 9.184 | 26.384 | 0 |  | 0 | 0 | 0 | 0 | 0 |  | 32 | 0 | 0 |  |  | Escoramento | (m²) | 0
Ligações BL -BL travessias de rua ( 1x9) | [8 empty] | 9 | 30 | 1 | 0 | 1 | 0.035 | 1.035 | 0.2 | 0.9 | 1.62 | 0.6 | 0.54 | 8.3835 | 2.16 | 10.5435 | 0.217 | 0 | 0 | 0.107 | 0.963 | 3.123 | 7.4205 | 0 |  | 0 | 0 | 0 | 0 |  |  | 9 | 0 | 0 |  |  | PV Tipo A | unid | 2
[44 empty] | PV Tipo B | unid | 0
[44 empty] | Metro adicional de PV Tipo A | m | 0.73
[44 empty] | Metro adicional de PV Tipo B | m | 0
[44 empty] | DN 30 (m) | m | 41
[44 empty] | DN 40 (m) | m | 43
[44 empty] | DN 50 (m) | m | 0
[44 empty] | DN 60 (m) | m | 0
[44 empty] | DN 80 (m) | m | 0
[44 empty] | Bocas de Lobo | unid | 9
[44 empty] | Ligações Domiciliares | unid | 8

## Esperança
Planilha de Quantidades Drenagem | [26 empty] | Planilha de Quantidades Drenagem
Rua: |  | Esperança |  |  |  |  | PI : | [19 empty] | Rua: | Esperança | [5 empty] | PI :
Seq. |  | 6 |  |  |  |  | Orçamento: | [19 empty] | Seq. | 6 | [5 empty] | Orçamento:
Região: |  | Lomba do Pinheiro |  |  |  |  | Nº: |  | Data: | [17 empty] | Região: | Lomba do Pinheiro | [5 empty] | Nº: |  | Data:
PV | Nº | Tipo | Cotas (m) |  |  | Alturas |  | Trecho | Comprim. | Diâm. | Envelop. | Compr. de Envelop. | Altura Média | Espess. de Tubo (m) | Alturas (m) |  | Larg. | Enrocam.(m³) | Larg. Radier (m) | Radier (m³) | Escav. Parcial (m³) | Escav. Adicional (m³) | Escav. | Volume Envelop. (m³/m) | Envelop.Parcial (m) | Envelope. | Remoção p/ DN (m³/m) | Vol. de Tubos (m³) | Remoção m³ | Reaterro (m³) | Escoramento | ALA Alv.Pedra | PV Tipo A (m) |  |  | PV Tipo B (m) |  |  | DN 30 (m) | DN 40 (m) | DN 50 (m) | DN 60 (m) | DN 80 (m) | Resumo
|  |  | Fundo1 | Fundo2 | Tampa | 1 | 2 | PV/ BL-PV | L (m) | (cm) | ( 0/1) |  |  |  | Escav. | Enrocam. | Vala | [5 empty] | Total | [9 empty] | (unid) | Alt. PVs | Metro Adicio. | (unid) | Alt. PVs | Metro Adicional | [5 empty] | Discriminação | Unidade | Quantidades
|  | A;B;C |  |  |  | (m) | [5 empty] | Parcial (m) | (m) |  |  |  | (m) | [5 empty] | (m³) |  |  | (m³) |  |  |  |  | (m²) | unid
PV | 1 | B | 81.4 | 82.4 | 83.6 | 2.2 | 1.2 | PV1PV2 | 20 | 50 | 0 | 0 | 1.35 | 0.05 | 1.4 | 0.2 | 1.2 | 4.8 | 0 | 0 | 33.6 | 4.8 | 38.4 | 0 | 0 | 0 | 0.283 | 5.66 | 10.46 | 27.94 | 0 | 0 | 0 | 0 | 0 | 1 | 1.2 | 0 | 0 | 0 | 20 | 0 | 0 | Escavação Parcial | (m³) | 316.602
PV | 2 | B | 80.8 | 79.85 | 82.3 | 1.5 | 2.45 | PV2PV3 | 20 | 50 | 0 | 0 | 1.975 | 0.05 | 2.025 | 0.2 | 1.2 | 4.8 | 0 | 0 | 48.6 | 4.8 | 53.4 | 0 | 0 | 0 | 0.283 | 5.66 | 10.46 | 42.94 | 89 | 0 | 0 | 0 | 0 | 1 | 2.45 | 0.95 | 0 | 0 | 20 | 0 | 0 | Enrocamento | (m³) | 41.12
PV | 3 | B | 79.25 | 78.3 | 80.75 | 1.5 | 2.45 | PV3PV4 | 25 | 50 | 0 | 0 | 1.905 | 0.05 | 1.955 | 0.2 | 1.2 | 6 | 0 | 0 | 58.65 | 6 | 64.65 | 0 | 0 | 0 | 0.283 | 7.075 | 13.075 | 51.575 | 107.75 | 0 | 0 | 0 | 0 | 1 | 2.45 | 0.95 | 0 | 0 | 25 | 0 | 0 | Radier | (m³) | 8.14
PV | 4 | B | 77.7 | 77.7 | 79.06 | 1.36 | 1.36 | PV4PV5 | 35 | 50 | 1 | 0 | 1.16 | 0.05 | 1.21 | 0.2 | 1.2 | 8.4 | 0.8 | 2.8 | 50.82 | 11.2 | 62.02 | 0.357 | 0 | 12.495 | 0.283 | 9.905 | 33.6 | 28.42 | 0 | 0 | 0 | 0 | 0 | 1 | 1.36 | 0 | 0 | 0 | 35 | 0 | 0 | Escavação Adicional | (m³) | 151.956
PV | 5 | B | 76.8 | 76.6 | 77.76 | 0.96 | 1.16 | PV5PV6 | 16 | 80 | 1 | 0 | 1.41 | 0.09 | 1.5 | 0.2 | 1.6 | 5.12 | 1.2 | 1.92 | 38.4 | 7.04 | 45.44 | 0.638 | 0 | 10.208 | 0.754 | 12.064 | 29.312 | 16.128 | 54.4 | 0 | 0 | 0 | 0 | 1 | 1.16 | 0 | 0 | 0 | 0 | 0 | 16 | Escavação Total | (m³) | 468.558
PV | 6 | B | 76.5 | 76.5 | 78.16 | 1.66 | 1.66 | PV6PV7 | 9 | 80 | 1 | 0 | 1.76 | 0.09 | 1.85 | 0.2 | 1.6 | 2.88 | 1.2 | 1.08 | 26.64 | 3.96 | 30.6 | 0.638 | 0 | 5.742 | 0.754 | 6.786 | 18.402 | 12.198 | 36.9 | 0 | 0 | 0 | 0 | 1 | 1.66 | 0.16 | 0 | 0 | 0 | 0 | 9 | Envelope Total | (m³) | 39.968
PV | 7 | B | 76.3 | 76.3 | 78.16 | 1.86 | 1.86 | PV7PV8 | 12 | 80 | 1 | 0 | 1.705 | 0.09 | 1.795 | 0.2 | 1.6 | 3.84 | 1.2 | 1.44 | 34.464 | 5.28 | 39.744 | 0.638 | 0 | 7.656 | 0.754 | 9.048 | 16.242 | 23.502 | 47.88 | 0 | 0 | 0 | 0 | 1 | 1.86 | 0.36 | 0 | 12 | 0 | 0 | 12 | Remoção | (m³) | 144.514
PV | 8 | B | 76.2 | 76.2 | 77.75 | 1.55 | 1.55 | PV8ALA | 3 | 80 | 1 | 0 | 0.775 | 0.09 | 0.865 | 0.2 | 1.6 | 0.96 | 1.2 | 0.36 | 4.152 | 1.32 | 5.472 | 0.638 | 0 | 1.914 | 0.754 | 2.262 | 3.582 | 1.89 | 6.39 | 0 | 0 | 0 | 0 | 1 | 1.55 | 0.05 | 0 | 3 | 0 | 0 | 3 | Reaterro | (m³) | 221.348
ALA | 0 | 0 | 0 | 0 | 0 | 0 | 0 |  | 0 | 0 | 0 | 0 | 0 | 0 | 0 | 0.2 | 0 | 0 | 0 | 0 | 0 | 0 | 0 | 0 | 0 | 0 | 0 | 0 | 0 | 0 | 0 | 1 | 0 | 0 | 0 | 0 | 0 | 0 |  | 0 | 0 | 0 | 0 | Escoramento | (m²) | 342.32
ALA | [7 empty] | ALA-PV4 | 3 | 30 |  | 0 | 0.6 | 0.035 | 0.635 | 0.2 | 0.9 | 0.54 | 0 | 0 | 1.7145 | 0.54 | 2.2545 | 0 | 0 | 0 | 0.107 | 0.321 | 0.861 | 1.3935 | 0 | 1 | 0 | 0 | 0 | 0 | 0 | 0 | 3 | 0 | 0 | 0 | 0 | PV Tipo A | unid | 0
Ligações BL -PV (3 x) | [8 empty] | 12 | 30 | 0 | 0 | 1 | 0.035 | 1.035 | 0.2 | 0.9 | 2.16 | 0 | 0 | 11.178 | 2.16 | 13.338 | 0 | 0 | 0 | 0.107 | 1.284 | 5.397 | 7.941 | 0 | 0 |  |  |  |  | 0 | 0 | 12 | 0 | 0 | 0 | 0 | PV Tipo B | unid | 8
Ligações BL -BL travessias de rua (1 x) | [8 empty] | 9 | 30 | 1 | 0 | 1 | 0.035 | 1.035 | 0.2 | 0.9 | 1.62 | 0.6 | 0.54 | 8.3835 | 2.16 | 10.5435 | 0.217 | 0 | 1.953 | 0.107 | 0.963 | 3.123 | 7.4205 | 0 | 0 | [5 empty] | 0 | 9 | 0 | 0 | 0 | 0 | Metro adicional de PV Tipo A | m | 0
Ala é paga em m² em função do diâmetro e da altura. | [43 empty] | Metro adicional de PV Tipo B | m | 2.47
[44 empty] | DN 30 (m) | m | 24
[44 empty] | DN 40 (m) | m | 15
[44 empty] | DN 60 (m) | m | 0
[44 empty] | DN 80 (m) | m | 40
[44 empty] | Bocas de Lobo | unid | 4
Alas Alvenaria Pedra:2unid 1DN0,80m;alt.1,00m;1DN0,60m;alt.1,00m;
[45 empty] | m² | 10
[44 empty] | Ligações Domiciliares | unid | 15

## JaguariAnal1
Planilha de Quantidades Drenagem | [26 empty] | Planilha de Quantidades Drenagem
Rua: |  | Jaguari |  |  |  |  | PI : | [20 empty] | Rua: |  | Jaguari |  |  |  |  | PI :
Seq. |  | 4 |  |  |  |  | Orçamento: | [20 empty] | Seq. |  | 4 |  |  |  |  | Orçamento:
Região: |  | Lomba do Pinheiro |  |  |  |  | Nº: |  | Data: | [18 empty] | Região: |  | Lomba do Pinheiro |  |  |  |  | Nº: |  | Data:
PV | Nº | Tipo | Cotas (m) |  |  | Alturas |  | Trecho | Comprim. | Diâm. | Envelop. | Compr. de Envelop. | Altura Média | Espess. de Tubo (m) | Alturas (m) |  | Larg. | Enrocam.(m³) | Larg. Radier (m) | Radier (m³) | Escav. Parcial (m³) | Escav. Adicional (m³) | Escav. | Volume Envelop. (m³/m) | Envelop.Parcial (m) | Envelope. | Remoção p/ DN (m³/m) | Vol. de Tubos (m³) | Remoção m³ | Reaterro (m³) | Escoramento | ALA Alv.Pedra | PV Tipo A (m) |  |  | PV Tipo B (m) |  |  | DN 30 (m) | DN 40 (m) | DN 50 (m) | DN 60 (m) | DN 80 (m) | Resumo
|  |  | Fundo | Fundo | Tampa | 1 | 2 | PV/ BL-PV | L (m) | (cm) | ( 0/1) |  |  |  | Escav. | Enrocamento | Vala | [5 empty] | Total | [9 empty] | (unid) | Alt. PVs | Metro Adicional | (unid) | Alt. PVs | Metro Adicional | [5 empty] | Discriminação | Unidade | Quantidades
|  | A;B;C | 1 | 2 |  | (m) | [5 empty] | Parcial (m) | (m) |  |  |  | (m) | [5 empty] | (m³) |  |  | (m³) |  |  |  |  | (m²) | unid
PV | 1 | A | 96.1 | 96.1 | 97.41 | 1.31 | 1.31 | PV1PV2 | 32 | 30 | 0 | 0 | 1.365 | 0.035 | 1.4 | 0.2 | 0.9 | 5.76 | 0 | 0 | 40.32 | 5.76 | 46.08 | 0 | 0 | 0 | 0.107 | 3.424 | 9.184 | 36.896 | 0 |  | 1 | 1.31 | 0.31 | 0 | 0 |  | 32 | 0 | 0 | 0 | 0 | Escavação Parcial | (m³) | 214.536
PV | 2 | A | 94 | 93.2 | 95.42 | 1.42 | 2.22 | PV2PV3 | 30 | 40 | 0 | 0 | 1.935 | 0.004 | 1.939 | 0.2 | 1 | 6 | 0 | 0 | 58.17 | 6 | 64.17 | 0 | 0 | 0 | 0.181 | 5.43 | 11.43 | 52.74 | 128.34 | 0 | 1 | 2.22 | 1.22 | 0 | 0 |  | 0 | 30 | 0 | 0 | 0 | Enrocamento | (m³) | 26.16
PV | 3 | B | 91.85 | 91 | 93.5 | 1.65 | 2.5 | PV3PV4 | 9 | 50 | 0 | 0 | 2.025 | 0.05 | 2.075 | 0.2 | 1.2 | 2.16 | 0 | 0 | 22.41 | 2.16 | 24.57 | 0 | 0 | 0 | 0.283 | 2.547 | 4.707 | 19.863 | 40.95 | 0 | 0 | 0 | 0 | 1 | 2.5 | 1 | 0 | 0 | 9 | 0 | 0 | Radier | (m³) | 1.2
PV | 4 | B | 90.65 | 89.45 | 92.2 | 1.55 | 2.75 | PV4PV5 | 33 | 50 | 0 | 15 | 1.75 | 0.05 | 1.8 | 0.2 | 1.2 | 7.92 | 0.8 | 1.2 | 71.28 | 9.12 | 80.4 | 0.357 | 5.355 | 5.355 | 0.283 | 9.339 | 23.814 | 56.586 | 132 |  | 0 | 0 | 0 | 1 | 2.75 | 1.25 | 0 | 0 | 33 | 0 | 0 | Escavação Adicional | (m³) | 117.747
PV | 5 | B | 88.1 | 87.2 | 88.85 | 0.75 | 1.65 | PV5-PV6E |  | 50 | [16 empty] | 0.283 | 0 | 0 | 0 | 0 |  | 0 | 0 | 0 | 1 | 1.65 | 0.15 | 0 | 0 | 0 | 0 | 0 | Escavação Total | (m³) | 332.283
[44 empty] | Envelope Total | (m³) | 5.355
[44 empty] | Remoção | (m³) | 56.023
[44 empty] | Reaterro | (m³) | 185.873
Ligações BL -PV (6x ) | [8 empty] | 24 | 30 | 0 | 0 | 1 | 0.035 | 1.035 | 0.2 | 0.9 | 4.32 | 0 | 0 | 22.356 | 4.32 | 26.676 | 0 | 0 | 0 | 0.107 | 2.568 | 6.888 | 19.788 | 0 | 0 | 0 | 0 | 0 |  |  |  | 24 |  |  |  |  | Escoramento | (m²) | 301.29
Ligações BL -BL travessias de rua ( ) | [8 empty] | 0 |  | 0 | 0 | 0 | 0 | 0 | 0 | 0 | 0 | 0 | 0 |  | 0 | 0 | 0 | 0 | 0 | 0 | 0 | 0 | 0 | 0 | 0 | 0 | 0 | 0 | 0 | 0 | 0 | 0 | 0 | 0 |  |  | PV Tipo A | unid | 2
[39 empty] | 0 | 0 | 0 |  |  | PV Tipo B | unid | 3
Nota: O segmento PV5 -PV6E é segmento existente que está sendo mantido. Apenas o PV5 será substituído. | [43 empty] | Metro adicional de PV Tipo A | m | 1.53
[44 empty] | Metro adicional de PV Tipo B | m | 2.4
Ala é paga em m² em função do diâmetro e da altura. | [43 empty] | DN 30 (m) | m | 56
[44 empty] | DN 40 (m) | m | 30
[44 empty] | DN 50 (m) | m | 42
[44 empty] | DN 60 (m) | m | 0
[44 empty] | DN 80 (m) | m | 0
[44 empty] | Bocas de Lobo | unid | 6
[44 empty] | Ligações Domiciliares | unid | 6
[45 empty] | unid | 6

## Rua 12Anal1
Planilha de Quantidades Drenagem | [26 empty] | Planilha de Quantidades Drenagem
Rua: |  | Rua 12 |  |  |  |  | PI : | [19 empty] | Rua: | Rua 12 | [5 empty] | PI :
Seq. |  | 10 |  |  |  |  | Orçamento: | [19 empty] | Seq. | 10 | [5 empty] | Orçamento:
Região: |  | Lomba do Pinheiro |  |  |  |  | Nº: |  | Data: | [17 empty] | Região: | Lomba do Pinheiro | [5 empty] | Nº: |  | Data:
PV | Nº | Tipo | Cotas (m) |  |  | Alturas |  | Trecho | Comprim. | Diâm. | Envelop. | Compr. de Envelop. | Altura Média | Espess. de Tubo (m) | Alturas (m) |  | Larg. | Enrocam.(m³) | Larg. Radier (m) | Radier (m³) | Escav. Parcial (m³) | Escav. Adicional (m³) | Escav. | Volume Envelop. (m³/m) | Envelop.Parcial (m) | Envelope. | Remoção p/ DN (m³/m) | Vol. de Tubos (m³) | Remoção m³ | Reaterro (m³) | Escoramento | ALA Alv.Pedra | PV Tipo A (m) |  |  | PV Tipo B (m) |  |  | DN 30 (m) | DN 40 (m) | DN 50 (m) | DN 60 (m) | DN 80 (m) | Resumo
|  |  | Fundo1 | Fundo2 | Tampa | 1 | 2 | PV/ BL-PV | L (m) | (cm) | ( 0/1) |  |  |  | Escav. | Enrocam. | Vala | [5 empty] | Total | [9 empty] | (unid) | Alt. PVs | Metro Adicio. | (unid) | Alt. PVs | Metro Adicional | [5 empty] | Discriminação | Unidade | Quantidades
|  | A;B;C |  |  |  | (m) | [5 empty] | Parcial (m) | (m) |  |  |  | (m) | [5 empty] | (m³) |  |  | (m³) |  |  |  |  | (m²) | unid
PV | 1 | A | 98.2 | 98.2 | 99.88 | 1.68 | 1.68 | PV1PV2 | 30 | 30 | 0 | 0 | 1.5 | 0.035 | 1.535 | 0.2 | 0.9 | 5.4 | 0 | 0 | 41.445 | 5.4 | 46.845 | 0 | 0 | 0 | 0.107 | 3.21 | 8.61 | 38.235 | 104.1 | 0 | 1 | 1.68 | 0.68 | 0 | 0 | 0 | 30 | 0 | 0 | 0 | 0 | Escavação Parcial | (m³) | 192.365
PV | 2 | A | 95.85 | 94.75 | 97.17 | 1.32 | 2.42 | PV2PV3 | 26 | 30 | 0 | 0 | 1.725 | 0.035 | 1.76 | 0.2 | 0.9 | 4.68 | 0 | 0 | 41.184 | 4.68 | 45.864 | 0 | 0 | 0 | 0.107 | 2.782 | 7.462 | 38.402 | 101.92 | 0 | 1 | 2.42 | 1.42 | 0 | 0 | 0 | 26 | 0 | 0 | 0 | 0 | Enrocamento | (m³) | 26.28
PV | 3 | A | 93.95 | 93 | 94.98 | 1.03 | 1.98 | PV3PV4 | 10 | 30 | 0 | 0 | 1.605 | 0.035 | 1.64 | 0.2 | 0.9 | 1.8 | 0 | 0 | 14.76 | 1.8 | 16.56 | 0 | 0 | 0 | 0.107 | 1.07 | 2.87 | 13.69 | 36.8 | 0 | 1 | 1.98 | 0.98 | 0 | 0 | 0 | 10 | 0 | 0 | 0 | 0 | Radier | (m³) | 1.65
PV | 4 | A | 92.5 | 91.3 | 93.73 | 1.23 | 2.43 | PV4PV5 | 14 | 30 | 0 | 0 | 1.805 | 0.035 | 1.84 | 0.2 | 0.9 | 2.52 | 0 | 0 | 23.184 | 2.52 | 25.704 | 0 | 0 | 0 | 0.107 | 1.498 | 4.018 | 21.686 | 57.12 | 0 | 1 | 2.43 | 1.43 | 0 | 0 | 0 | 14 | 0 | 0 | 0 | 0 | Escavação Adicional | (m³) | 146.34
PV | 5 | A | 90.6 | 89.8 | 91.78 | 1.18 | 1.98 | PV5PV7 | 10 | 30 | 0 | 0 | 1.75 | 0.035 | 1.785 | 0.2 | 0.9 | 1.8 | 0 | 0 | 16.065 | 1.8 | 17.865 | 0 | 0 | 0 | 0.107 | 1.07 | 2.87 | 14.995 | 39.7 | 0 | 1 | 1.98 | 0.98 | 0 | 0 | 0 | 10 | 0 | 0 | 0 | 0 | Escavação Total | (m³) | 338.705
PV | 7 | A | 89.4 | 88.4 | 90.92 | 1.52 | 2.52 | PV7PV8 | 10 | 30 | 1 | 0 | 2 | 0.035 | 2.035 | 0.2 | 0.9 | 1.8 | 0.6 | 0.6 | 18.315 | 2.4 | 20.715 | 0.217 | 0 | 2.17 | 0.107 | 1.07 | 3.47 | 17.245 | 44.7 | 0 | 1 | 2.52 | 1.52 | 0 | 0 | 0 | 10 | 0 | 0 |  | 0 | Envelope Total | (m³) | 6.385
PV | 6 | A | 89.2 | 89.2 | 90.68 | 1.48 | 1.48 | PV6PV7 | 10 | 40 | 0 | 0 | 1.2 | 0.04 | 1.24 | 0.2 | 1 | 2 | 0 | 0 | 12.4 | 2 | 14.4 | 0.281 | 0 | 0 | 0.181 | 1.81 | 5.777 | 8.623 | 0 | 0 | 1 | 1.48 | 0.48 | 0 | 0 | 0 | 0 | 10 | 0 |  |  | Remoção | (m³) | 48.682
PV | 8 | A | 88 | 87.3 | 89 | 1 | 1.7 | PV8PV9 | 7 | 40 | 1 | 0 | 0.5 | 0.04 | 0.54 | 0.2 | 1 | 1.4 | 0.7 | 0.49 | 3.78 | 1.89 | 5.67 | 0.281 | 0 | 1.967 | 0.181 | 1.267 | 5.405 | 0.265 | 10.36 | 0 | 1 | 1.7 | 0.7 | 0 | 0 | 0 | 0 | 7 | 0 |  |  | Reaterro | (m³) | 171.613
PV | 9 | A | 86.95 | 86.45 | 87.55 | 0.6 | 1.1 | PV9-ALA | 8 | 40 | 1 | 0 | 0.5 | 0.04 | 0.54 | 0.2 | 1 | 1.6 | 0.7 | 0.56 | 4.32 | 2.16 | 6.48 | 0.281 | 0 | 2.248 | 0.181 | 1.448 | 3.608 | 2.872 | 0 | 0 | 0 | 1.1 | 0.1 | 0 | 0 | 0 |  | 8 | 0 |  |  | Escoramento | (m²) | 394.7
ALA | [8 empty] | 2 | 40 |  | 0 | 1 | 0.04 | 1.04 | 0.2 | 1 | 0.4 | 0 | 0 | 2.08 | 0.4 | 2.48 | 0 | 0 | 0 |  | 0 |  | 2.48 | 0 | 1 | 0 | 0 | 0 | 0 | 0 | 0 |  | 0 | 0 |  |  | PV Tipo A | unid | 8
Ligações BL -PV ( 4x4) | [8 empty] | 16 | 30 |  |  | 1 | 0.03 | 1.03 | 0.2 | 0.9 | 2.88 | 0 | 0 | 14.832 | 2.88 | 17.712 |  |  | 0 | 0.107 | 1.712 | 4.592 | 13.12 | [8 empty] | 16 | 0 | 0 |  |  | PV Tipo B | unid | 0
Ligações BL -BL travessias de rua ( x) | [43 empty] | Metro adicional de PV Tipo A | m | 8.29
Ala é paga em m² em função do diâmetro e da altura. | [43 empty] | Metro adicional de PV Tipo B | m | 0
[44 empty] | DN 30 (m) | m | 116
[44 empty] | DN 40 (m) | m | 25
[44 empty] | DN 50 (m) | m | 0
[44 empty] | DN 60 (m) | m | 0
[44 empty] | DN 80 (m) | m | 0
[44 empty] | Bocas de Lobo | unid | 4
Alas Alvenaria Pedra: 1DN0,40m;alt.1,00m;
[45 empty] | m² | 4
[44 empty] | Ligações Domiciliares | unid | 10

## Acesso 12ok
Planilha de Quantidades Drenagem | [26 empty] | Planilha de Quantidades Drenagem
Rua: Acesso12 | [6 empty] | PI : | [19 empty] | Rua: Acesso12 | [6 empty] | PI :
Seq. |  | 9 |  |  |  |  | Orçamento: | [19 empty] | Seq. | 9 | [5 empty] | Orçamento:
Região: |  | Lomba do Pinheiro |  |  |  |  | Nº: |  | Data: | [17 empty] | Região: | Lomba do Pinheiro | [5 empty] | Nº: |  | Data:
PV | Nº | Tipo | Cotas (m) |  |  | Alturas |  | Trecho | Comprim. | Diâm. | Envelop. | Compr. de Envelop. | Altura Média | Espess. de Tubo (m) | Alturas (m) |  | Larg. | Enrocam.(m³) | Larg. Radier (m) | Radier (m³) | Escav. Parcial (m³) | Escav. Adicional (m³) | Escav. | Volume Envelop. (m³/m) | Envelop.Parcial (m) | Envelope. | Remoção p/ DN (m³/m) | Vol. de Tubos (m³) | Remoção m³ | Reaterro (m³) | Escoramento | ALA Alv.Pedra | PV Tipo A (m) |  |  | PV Tipo B (m) |  |  | DN 30 (m) | DN 40 (m) | DN 50 (m) | DN 60 (m) | DN 80 (m) | Resumo
|  |  | Fundo1 | Fundo2 | Tampa | 1 | 2 | PV/ BL-PV | L (m) | (cm) | ( 0/1) |  |  |  | Escav. | Enrocam. | Vala | [5 empty] | Total | [9 empty] | (unid) | Alt. PVs | Metro Adicio. | (unid) | Alt. PVs | Metro Adicional | [5 empty] | Discriminação | Unidades | Quantidades
|  | A;B;C |  |  |  | (m) | [5 empty] | Parcial (m) | (m) |  |  |  | (m) | [5 empty] | (m³) |  |  | (m³) |  |  |  |  | (m²) | unid
PV | 1 | A | 87.85 | 87.85 | 88.85 | 1 | 1 | PV1PV2 | 40 | 30 | 0 | 0 | 1.64 | 0.035 | 1.675 | 0.2 | 0.9 | 7.2 | 0 | 0 | 60.3 | 7.2 | 67.5 | 0.217 | 0 | 0 | 0.107 | 4.28 | 11.48 | 56.02 | 150 | 0 | 1 | 1 | 0 | 0 | 0 | 0 | 40 | 0 | 0 | 0 | 0 | Escavação Parcial | (m³) | 148.4685
PV | 2 | A | 87.3 | 87.3 | 89.58 | 2.28 | 2.28 | PV2PV3 | 30 | 30 | 0 | 0 | 1.92 | 0.035 | 1.955 | 0.2 | 0.9 | 5.4 | 0 | 0 | 52.785 | 5.4 | 58.185 | 0.217 | 0 | 0 | 0.107 | 3.21 | 8.61 | 49.575 | 129.3 | 0 | 1 | 2.28 | 1.28 | 0 | 0 | 0 | 30 | 0 | 0 | 0 | 0 | Enrocamento | (m³) | 20.7
PV | 3 | A | 86.9 | 86.9 | 88.46 | 1.56 | 1.56 | PV3PV4E | 33 | 30 | 0 | 0 | 0.78 | 0.035 | 0.815 | 0.2 | 0.9 | 5.94 | 0 | 0 | 24.2055 | 5.94 | 30.1455 | 0.217 | 0 | 0 | 0.107 | 3.531 | 9.471 | 20.6745 | 66.99 | 0 | 1 | 1.56 | 0.56 | 0 | 0 | 0 | 33 | 0 | 0 | 0 | 0 | Radier | (m³) | 0
PV | 4E |  |  |  |  | 0 | 0 | PV4EPV |  |  | 0 |  | 0 | 0 | 0 | 0.2 | 0 | 0 | 0 | 0 | 0 | 0 | 0 | 0 | 0 | 0 | 0 | 0 | 0 | 0 | 0 | 0 | 0 | 0 | 0 | 0 | 0 | 0 | 0 | 0 | 0 | 0 | 0 | Escavação Adicional | (m³) | 124.587
PV | [5 empty] | 0 | 0 |  |  |  | 0 |  | 0 | 0 | 0 | 0.2 | 0 | 0 | 0 | 0 | 0 | 0 | 0 | 0 | 0 | 0 | 0 | 0 | 0 | 0 | 0 | 0 | 0 | 0 | 0 | 0 | 0 | 0 | 0 | 0 | 0 | 0 | 0 | Escavação Total | (m³) | 273.0555
[44 empty] | Envelope Total | (m³) | 0
[44 empty] | Remoção | (m³) | 33.005
[44 empty] | Reaterro | (m³) | 136.1635
[44 empty] | Escoramento | (m²) | 346.29
[44 empty] | PV Tipo A | unid | 3
[44 empty] | PV Tipo B | unid | 0
[44 empty] | Metro adicional de PV Tipo A | m | 1.84
[44 empty] | Metro adicional de PV Tipo B | m | 0
[44 empty] | DN 30 (m) | m | 115
[44 empty] | DN 40 (m) | m | 0
[44 empty] | DN 50 (m) | m | 0
[44 empty] | DN 60 (m) | m | 0
[44 empty] | DN 80 (m) | m | 0
[44 empty] | Bocas de Lobo | unid | 3
Ligações BL -PV (4x3) | [8 empty] | 12 | 30 | 0 | 0 | 1 | 0.035 | 1.035 | 0.2 | 0.9 | 2.16 | 0 | 0 | 11.178 | 2.16 | 13.338 |  |  |  | 0.107 | 1.284 | 3.444 | 9.894 | 0 |  | 0 | 0 | 0 | 0 | 0 |  | 12 | 0 | 0 |  |  | Ligações Domiciliares | unid | 8
Ligações BL -BL travessias de rua ( x9) | [12 empty] | 0 | 0 | 0 | 0 | 0 | 0 | 0 | 0 | 0 | 0 | 0 | 0 | 0 | 0 | 0 | 0 | 0 | 0 | 0 |  | 0 | 0 | 0 | 0 |  |  | 0 | 0 | 0