## Rua Berlim
Local:( Seq. 2 ) Rua Berlim
Verificação da Capacidade Hidráulica da Sarjeta e Boca de Lobo
ESTACA |  | Lsarj. | Área | Cota da Rua |  | Decl.(rua) | Lbacia | n = 0,013 |  | H = 0,05 | Coef. De Escoa. = 0,60 |  |  |  | Posto : IPH |  |  | Observações
[8 empty] | tc | Imáx | Qproj.Bacia | Qtotal | Qsarj. | V | Eficac. | BL | Qcapta | Qpassa
MONT. | JUS. | (m) | Bacia(ha) | MONT. | JUS. | i (m/m) | (m) | (min) | mm/h | (l/s) | (l/s) | (l/s) | m/s | % | (s/n) | (l/s) | (l/s)
Lado Direito
0+000 | 0+040 | 40 | 0.224 | 91.15 | 90.45 | 0.0175 | 150 | 5 | 99.46 | 39.0106 | 39.0106 | 42.332 | 0.84664 | 91.5 | s | 35.6947 | 3.3159
0+130 | 0+103 | 27 | 0.176 | 91 | 90.65 | 0.012963 | 65 | 5 | 99.4632 | 30.6522 | 30.6522 | 36.4336 | 0.72867 | 91.5 | s | 28.0467 | 2.6054
0+103 | 0+095 | 8 | 0.049 | 90.65 | 90.5 | 0.01875 | 60 | 5 | 99.4632 | 8.5338 | 11.1393 | 43.8178 | 0.87636 |  | n
0+095 | 0+066 | 29 | 0.064 | 90.5 | 90.35 | 0.0051724 | 60 | 5 | 99.4632 | 11.1462 | 22.2855 | 23.0142 | 0.46028 | 98 | s | 21.8398 | 0.44571
0+130 | 0+166 | 36 | 0.175 | 91 | 89.5 | 0.041667 | 50 | 5 | 99.4632 | 30.478 | 30.48 | 65.3197 | 1.3064 | 80 | s | 24.384 | 6.096 | BL esq. Rua B.Sucesso
0+166 | 0+175 | 9 | 0.07 | 89.5 | 88.7 | 0.088889 | 70 | 5 | 99.4632 | 12.1912 | 18.2872 | 95.4056 | 1.9081 | 100 | s | 18.2872 | 0
0+175 | 0+220 | 45 | 0.132 | 88.7 | 82.8 | 0.13111 | 60 | 5 | 99.4632 | 22.9891 | 41.2763 | 115.8697 | 2.3174 |  | n
0+220 | 0+237 | 17 | 0.056 | 82.8 | 80.25 | 0.15 | 70 | 5 | 99.4632 | 9.753 | 51.0293 | 123.9355 | 2.4787 | 64.5 | s | 32.9139 | 18.1154 | BL esq. rua Bom Fim.
0+237 | 0+310 | 73 | 0.0825 | 80.25 | 71.8 | 0.11575 | 55 | 5 | 99.4632 | 14.3682 | 32.4836 | 108.8722 | 2.1774 | 80 | s | 25.9869 | 6.4967 | BL ponto baixo da curva.
0+400 | 0+311 | 89 | 0.16 | 76.2 | 71.8 | 0.049438 | 80 | 5 | 99.4632 | 27.8656 | 34.3623 | 71.151 | 1.423 | 80 | s | 27.4899 | 6.8725 | BL ponto baixo da curva.
0+400 | 0+445 | 45 | 0.144 | 76.2 | 75 | 0.026667 | 90 | 5 | 99.4632 | 25.079 | 25.08 | 52.2558 | 1.0451 | 100 | s | 25.08 | 0 | BL ponto baixo da curva.
-45,00m | 0+510 | 45 | 0.1512 | 76.8 | 75.5 | 0.028889 | 100 | 5 | 99.4632 | 26.333 | 26.33 | 54.3895 | 1.0878 | 94 | s | 24.7502 | 1.5798 | BL esq. rua Bento Balduíno.
0+510 | 0+446 | 64 | 0.156 | 77.15 | 75 | 0.033594 | 90 | 5 | 99.4632 | 27.169 | 28.7488 | 58.6515 | 1.173 | 83 | s | 23.8615 | 4.8873 | BL ponto baixo da curva.
Lado Esquerdo
0+000 | 0+040 | 40 | 0.046 | 91.15 | 90.45 | 0.0175 | 20 | 5 | 99.4632 | 8.0114 | 8.01 | 42.332 | 0.84664 |  | n
0+130 | 0+103 | 27 | 0.07 | 91 | 90.65 | 0.012963 | 20 | 5 | 99.4632 | 12.1912 | 12.19 | 36.4336 | 0.72867 |  | n
0+103 | 0+095 | 8 | 0.02 | 90.7 | 90.5 | 0.025 | 20 | 5 | 99.4632 | 3.4832 | 15.6732 | 50.5964 | 1.0119 |  | n
0+095 | 0+066 | 29 | 0.04 | 90.5 | 90.35 | 0.0051724 | 20 | 5 | 99.4632 | 6.9664 | 22.6396 | 23.0142 | 0.46028 | 98 | s | 22.1868 | 0.45279
0+040 | 0+065 | 25 | 0.05 | 90.45 | 90.35 | 0.004 | 20 | 5 | 99.4632 | 8.708 | 9.1608 | 20.2386 | 0.40477 | 98 | s | 8.9776 | 0.18322 | BL ponto baixo de curva .
0+130 | 0+166 | 36 | 0.07 | 91 | 89.5 | 0.041667 | 20 | 5 | 99.4632 | 12.1912 | 12.1912 | 65.3197 | 1.3064 |  | n
0+166 | 0+175 | 9 | 0.02 | 89.5 | 88.7 | 0.088889 | 20 | 5 | 99.4632 | 3.4832 | 15.6744 | 95.4056 | 1.9081 |  | n
0+175 | 0+220 | 45 | 0.09 | 88.7 | 82.8 | 0.13111 | 20 | 5 | 99.4632 | 15.6744 | 31.3488 | 115.8697 | 2.3174 |  | n
0+220 | 0+237 | 17 | 0.032 | 82.8 | 80.25 | 0.15 | 20 | 5 | 99.4632 | 5.5731 | 36.9219 | 123.9355 | 2.4787 |  | n
0+237 | 0+310 | 73 | 0.074 | 80.25 | 71.8 | 0.11575 | 20 | 5 | 99.4632 | 12.8878 | 49.8098 | 108.8722 | 2.1774 | 67 | s | 33.3725 | 16.4372 | BL ponto baixo de curva .
0+400 | 0+311 | 89 | 0.09 | 76.2 | 71.8 | 0.049438 | 20 | 5 | 99.4632 | 15.6744 | 32.1116 | 71.151 | 1.423 | 80 | s | 25.6893 | 6.4223 | BL ponto baixo de curva .
0+400 | 0+445 | 45 | 0.07 | 76.2 | 75 | 0.026667 | 20 | 5 | 99.4632 | 12.1912 | 12.1912 | 52.2558 | 1.0451 |  | n
0+510 | 0+446 | 64 | 0.087 | 77.15 | 75 | 0.033594 | 20 | 5 | 99.4632 | 15.1519 | 27.3431 | 58.6515 | 1.173 | 94 | s | 25.7025 | 1.6406 | BL ponto baixo de curva .

## Rua Walt Disney
Local:( Seq. 1 ) Rua Walt Disney
Verificação da Capacidade Hidráulica da Sarjeta e Boca de Lobo
ESTACA |  | Lsarj. | Área | Cota da Rua |  | Decl.(rua) | Lbacia | n = 0,013 |  | H = 0,05 | Coef. De Escoa. = 0,60 |  |  |  | Posto : IPH |  |  | Observações
[8 empty] | tc | Imáx | Qproj.Bacia | Qtotal | Qsarj. | V | Eficac. | BL | Qcapta | Qpassa
MONT. | JUS. | (m) | Bacia(ha) | MONT. | JUS. | i (m/m) | (m) | (min) | mm/h | (l/s) | (l/s) | (l/s) | m/s | % | (s/n) | (l/s) | (l/s)
Lado Esquerdo
0+000 | 0+077 | 77 | 0.13475 | 80.2 | 76.9 | 0.042857 | 70 | 5 | 99.46 | 23.4673 | 23.4673 | 66.2463 | 1.3249
0+135 | 0+077 | 58 | 0.3025 | 80 | 76.9 | 0.053448 | 70 | 5 | 99.4632 | 52.6834 | 76.1507 | 73.9804 | 1.4796 | 48 | s | 36.5523 | 39.5984 | Pto.baixo de curva côncava.
| 0+078 | [9 empty] | 41.88 | 81.91 | 0 | 71.5 | s | 29.9442 | 11.9358 | Pto.baixo de curva côncava.
0+135 | 0+180 | 45 | 0.085 | 80 | 76.84 | 0.070222 | 100 | 5 | 99.4632 | 14.8036 | 14.8036 | 84.7983 | 1.696
0+180 | 0+220 | 40 | 0.08 | 76.8 | 70.55 | 0.15625 | 100 | 5 | 99.4632 | 13.9328 | 28.7364 | 126.4911 | 2.5298
0+220 | 0+260 | 40 | 0.075 | 70.6 | 62.6 | 0.2 | 100 | 5 | 99.4632 | 13.062 | 41.7984 | 143.1084 | 2.8622
0+260 | 0+280 | 20 | 0.035 | 62.6 | 60.5 | 0.105 | 100 | 5 | 99.4632 | 6.0956 | 47.894 | 103.6919 | 2.0738 | 60 | s | 28.7364 | 19.1576
0+280 | 0+300 | 20 | 0.14 | 60.87 | 60.25 | 0.031 | 100 | 5 | 99.4632 | 24.3824 | 43.54 | 56.3418 | 1.1268 | 80 | s | 34.832 | 8.708
| 0+301 | [9 empty] | 8.56 |  |  | 100 | s | 8.56 | 0 | Pto.baixo de curva côncava.
0+433 | 0+365 | 68 | 0.16 | 75.15 | 60.95 | 0.20882 | 90 | 5 | 99.4632 | 27.8656 | 36.4256 | 146.2311 | 2.9246 | 75 | s | 27.3192 | 9.1064
| 0+366 | [9 empty] | 9.11 |  |  | 100 | s | 9.11 | 0 | Pto.baixo de curva côncava.
Lado Direito
0+000 | 0+077 | 77 | 0.11 | 80.2 | 76.9 | 0.042857 | 30 | 5 | 99.4632 | 19.1576 | 19.1576 | 66.2463 | 1.3249 | 100 | s | 19.1576 | 0
0+135 | 0+078 | 57 | 0.075 | 80 | 76.9 | 0.054386 | 30 | 5 | 99.4632 | 13.062 | 13.062 | 74.6266 | 1.4925 | 100 | s | 13.062 | 0 | Pto.baixo de curva côncava.
0+135 | 0+300 | 165 | 0.236 | 80.2 | 60.3 | 0.12061 | 30 | 5 | 99.4632 | 41.1018 | 41.1018 | 111.1308 | 2.2226 | 73 | s | 30.0043 | 11.0975
| 0+301 | [9 empty] | 11.1 |  |  | 100 | s | 11.1 | 0 | Pto.baixo de curva côncava.
0+433 | 0+365 | 68 | 0.1032 | 75.15 | 60.95 | 0.20882 | 30 | 5 | 99.4632 | 17.9733 | 29.0708 | 146.2311 | 2.9246 | 82 | s | 23.838 | 5.2327
| 0+366 | [9 empty] | 5.23 |  |  | 100 | s | 5.23 | 0 | Pto.baixo de curva côncava.

## Rua Vicinal"1"
Local:( Seq. 8 ) Rua Vicinal "1"
Verificação da Capacidade Hidráulica da Sarjeta e Boca de Lobo
ESTACA |  | Lsarj. | Área | Cota da Rua |  | Decl.(rua) | Lbacia | n = 0,013 |  | H = 0,05 | Coef. De Escoa. = 0,60 |  |  |  | Posto : IPH |  |  | Observações
[8 empty] | tc | Imáx | Qproj.Bacia | Qtotal | Qsarj. | V | Eficac. | BL | Qcapta | Qpassa
MONT. | JUS. | (m) | Bacia(ha) | MONT. | JUS. | i (m/m) | (m) | (min) | mm/h | (l/s) | (l/s) | (l/s) | m/s | % | (s/n) | (l/s) | (l/s)
Lado Direito
0+010 | 0+030 | 20 | 0.104 | 101.41 | 101.13 | 0.014 | 80 | 5 | 99.4632 | 18.1126 | 18.1126 | 37.8629 | 0.75726 |  | n | - | -
0+030 | 0+050 | 20 | 0.208 | 101.13 | 99.96 | 0.0585 | 65 | 5 | 99.4632 | 36.2253 | 54.3379 | 77.3977 | 1.548 | 60 | s | 32.6028 | 21.7352
0+050 | 0+070 | 20 | 0.1885 | 99.96 | 98.86 | 0.055 | 80 | 5 | 99.4632 | 32.8292 | 54.5643 | 75.0467 | 1.5009 | 60 | s | 32.7386 | 21.8257
0+070 | 0+090 | 20 | 0.24 | 98.86 | 96.76 | 0.105 | 130 | 5 | 99.4632 | 41.7984 | 63.6241 | 103.6919 | 2.0738 | 63 | s | 40.0832 | 23.5409
0+090 | 0+110 | 20 | 0.18 | 96.76 | 94.76 | 0.105 | 120 | 5 | 99.4632 | 31.3488 | 54.8897 | 103.6919 | 2.0738 | 60 | s | 32.9338 | 21.9559
0+110 | 0+030 | 34 | 0.2 | 94.76 | 94.55 | 0.1 | 110 | 5 | 99.4632 | 34.832 | 56.7879 | 101.1929 | 2.0239 | 58 | s | 32.937 | 23.8509
| 0+031 | [9 empty] | 23.8509 | 101.2 |  | 85 | s | 20.2733 | 3.5776 | Fim da rua, coul de sac.
Lado Esquerdo
0+010 | 0+048 | 38 | 0.1 | 101.41 | 99.96 | 0.038158 | 20 | 5 | 99.4632 | 17.416 | 17.42 | 62.5089 | 1.2502 |  | n | - | -
0+048 | 0+088 | 40 | 0.09 | 99.96 | 96.76 | 0.08 | 20 | 5 | 99.4632 | 15.6744 | 33.0944 | 90.5097 | 1.8102 | 79 | s | 26.1446 | 6.9498
0+088 | 0+110 | 22 | 0.08 | 96.76 | 94.76 | 0.090909 | 20 | 5 | 99.4632 | 13.9328 | 20.8826 | 96.4836 | 1.9297 | 100 | s | 20.8826 | 0

## Rua Alvorada
Local:( Seq. 7 ) Rua Alvorada
Verificação da Capacidade Hidráulica da Sarjeta e Boca de Lobo
ESTACA |  | Lsarj. | Área | Cota da Rua |  | Decl.(rua) | Lbacia | n = 0,013 |  | H = 0,05 | Coef. De Escoa. = 0,60 |  |  |  | Posto : IPH |  |  | Observações
[8 empty] | tc | Imáx | Qproj.Bacia | Qtotal | Qsarj. | V | Eficac. | BL | Qcapta | Qpassa
MONT. | JUS. | (m) | Bacia(ha) | MONT. | JUS. | i (m/m) | (m) | (min) | mm/h | (l/s) | (l/s) | (l/s) | m/s | % | (s/n) | (l/s) | (l/s)
Lado Direito
0+040 | 0+010 | 30 | 0.012 | 86.5 | 83.9 | 0.086667 | 20 | 5 | 99.46 | 2.0899 | 2.09 | 94.2054 | 1.8841 | 100 | s | 2.09 | 0
0+040 | 0+070 | 30 | 0.064 | 86.5 | 85 | 0.05 | 20 | 5 | 99.4632 | 11.1462 | 11.15 | 71.5542 | 1.4311 |  | n |  |  | Não acumula a vazão anterior p.q.km 0+040 é divisor d'água.
0+070 | 0+100 | 30 | 0.073 | 85 | 82.45 | 0.085 | 30 | 5 | 99.4632 | 12.7137 | 23.8637 | 93.2952 | 1.8659 |  | n
0+100 | 0+130 | 30 | 0.075 | 82.45 | 78.75 | 0.12333 | 30 | 5 | 99.4632 | 13.062 | 36.9257 | 112.3803 | 2.2476 |  | n
0+130 | 0+160 | 30 | 0.069 | 78.75 | 73.8 | 0.165 | 30 | 5 | 99.4632 | 12.017 | 48.9427 | 129.9846 | 2.5997 |  | n
0+160 | 0+190 | 30 | 0.048 | 73.8 | 68.9 | 0.16333 | 80 | 5 | 99.4632 | 8.3597 | 57.3024 | 129.3265 | 2.5865 |  | n
0+190 | 0+210 | 20 | 0.0285 | 68.9 | 65.5 | 0.17 | 20 | 5 | 99.4632 | 4.9636 | 62.266 | 131.9394 | 2.6388 |  | n
0+210 | 0+240 | 30 | 0.018 | 65.5 | 61.62 | 0.12933 | 30 | 5 | 99.4632 | 3.1349 | 65.4008 | 115.0814 | 2.3016 |  | n
0+240 | 0+259 | 19 | 0.01 | 61.62 | 59.75 | 0.098421 | 30 | 5 | 99.4632 | 1.7416 | 67.1424 | 100.3908 | 2.0078 | 54.5 | s | 36.5926 | 30.5498
| 0+260 | [9 empty] | 31.5 | 100.4 | 2.01 | 77.5 | s | 24.4125 | 7.0875
Observação:
A colocação das bocas de lobo nos km 0+ 010 e 0+ 259, embora não solicitada pelos cálculos, refere-se a ponto baixo de greide, nos lados esquerdo e direito.
Lado Esquerdo
0+040 | 0+010 | 30 | 0.025 | 86.5 | 83.9 | 0.086667 | 20 | 5 | 99.4632 | 4.354 | 4.35 | 94.2054 | 1.8841 | 100 | s | 4.35 | 0
0+040 | 0+070 | 30 | 0.018 | 86.5 | 85 | 0.05 | 20 | 5 | 99.4632 | 3.1349 | 3.13 | 71.5542 | 1.4311 |  | n |  |  | Não acumula a vazão anterior p.q.km 0+040 é divisor d'água.
0+070 | 0+100 | 30 | 0.039 | 85 | 82.45 | 0.085 | 20 | 5 | 99.4632 | 6.7922 | 9.9222 | 93.2952 | 1.8659 |  | n
0+100 | 0+130 | 30 | 0.037 | 82.45 | 78.75 | 0.12333 | 20 | 5 | 99.4632 | 6.4439 | 16.3662 | 112.3803 | 2.2476 |  | n
0+130 | 0+160 | 30 | 0.04 | 78.75 | 73.8 | 0.165 | 20 | 5 | 99.4632 | 6.9664 | 23.3326 | 129.9846 | 2.5997 |  | n
0+160 | 0+190 | 30 | 0.052 | 73.8 | 68.9 | 0.16333 | 20 | 5 | 99.4632 | 9.0563 | 32.3889 | 129.3265 | 2.5865 |  | n
0+190 | 0+210 | 20 | 0.069 | 68.9 | 65.5 | 0.17 | 20 | 5 | 99.4632 | 12.017 | 44.4059 | 131.9394 | 2.6388 |  | n
0+210 | 0+240 | 30 | 0.09 | 65.5 | 61.55 | 0.13167 | 20 | 5 | 99.4632 | 15.6744 | 60.0803 | 116.1149 | 2.3223 |  | n
0+240 | 0+259 | 19 | 0.03 | 61.55 | 59.75 | 0.094737 | 20 | 5 | 99.4632 | 5.2248 | 65.3051 | 98.4939 | 1.9699 | 54.5 | s | 35.5913 | 29.7138
| 0+260 | [9 empty] | 31.7 | 98.49 | 1.97 | 77.5 | s | 24.5675 | 7.1325

## Rua Tanauí
Local:( Seq. 3 ) Rua Tanauí Boeira da Silva
Verificação da Capacidade Hidráulica da Sarjeta e Boca de Lobo
ESTACA |  | Lsarj. | Área | Cota da Rua |  | Decl.(rua) | Lbacia | n = 0,013 |  | H = 0,05 | Coef. De Escoa. = 0,60 |  |  |  | Posto : IPH |  |  | Observações
[8 empty] | tc | Imáx | Qproj.Bacia | Qtotal | Qsarj. | V | Eficac. | BL | Qcapta | Qpassa
MONT. | JUS. | (m) | Bacia(ha) | MONT. | JUS. | i (m/m) | (m) | (min) | mm/h | (l/s) | (l/s) | (l/s) | m/s | % | (s/n) | (l/s) | (l/s)
Lado Direito
0+110 | 0+130 | 20 | 0.1264 | 113 | 112.16 | 0.042 | 140 | 5 | 99.4632 | 22.0138 | 22.01 | 65.5805 | 1.3116 |  | n
0+130 | 0+150 | 20 | 0.1 | 112.16 | 109.66 | 0.125 | 130 | 5 | 99.4632 | 17.416 | 39.426 | 113.1371 | 2.2627 |  | n
0+150 | 0+163 | 13 | 0.1995 | 109.66 | 108.46 | 0.092308 | 170 | 5 | 99.4632 | 34.7449 | 74.1709 | 97.223 | 1.9445 | 41 | s | 30.4101 | 43.7608
| 0+164 | [9 empty] | 43.76 | 0 |  | 62 | s | 27.1312 | 16.6288
0+110 | 0+090 | 20 | 0.05 | 113 | 112.2 | 0.04 | 80 | 5 | 99.4632 | 8.708 | 8.71 | 64 | 1.28
0+090 | 0+078 | 12 | 0.092 | 112.2 | 111.5 | 0.058333 | 160 | 5 | 99.4632 | 16.0227 | 24.7327 | 77.2873 | 1.5457
0+078 | 0+060 | 18 | 0.2 | 111.5 | 110.8 | 0.038889 | 170 | 5 | 99.4632 | 34.832 | 59.5647 | 63.1049 | 1.2621 | 54.5 | s | 32.4628 | 27.1019
0+060 | 0+030 | 30 | 0.1 | 110.8 | 110.1 | 0.023333 | 180 | 5 | 99.4632 | 17.416 | 44.5179 | 48.8808 | 0.97762 | 71.5 | s | 31.8303 | 12.6876
0+030 | 0+017 | 13 | 0.12 | 110.1 | 109.47 | 0.048462 | 180 | 5 | 99.4632 | 20.8992 | 33.5868 | 70.4447 | 1.4089 | 80 | s | 26.8695 | 6.7174
0+017 | 0+007 | 10 | 0.31 | 109.47 | 108.9 | 0.06 | 270 | 5 | 99.4632 | 53.9896 | 60.707 | 78.3837 | 1.5677 | 56 | s | 33.9959 | 26.7111
0+007 | - 0+005 | 12 | 0.076 | 108.9 | 108.2 | 0.058333 | 170 | 5 | 99.4632 | 13.2362 | 39.9472 | 77.2873 | 1.5457 | 58 | s | 23.1694 | 16.7778
Lado Esquerdo
0+110 | 0+130 | 20 | 0.04 | 113 | 112.16 | 0.042 | 20 | 5 | 99.4632 | 6.9664 | 6.97 | 65.5805 | 1.3116 |  | n
0+130 | 0+150 | 20 | 0.04 | 112.16 | 109.66 | 0.125 | 20 | 5 | 99.4632 | 6.9664 | 13.9364 | 113.1371 | 2.2627 |  | n
0+150 | 0+163 | 13 | 0.03 | 109.66 | 108.46 | 0.092308 | 20 | 5 | 99.4632 | 5.2248 | 19.1612 | 97.223 | 1.9445 | 100 | s | 19.1612 | 0
0+110 | 0+090 | 20 | 0.044 | 113 | 112.2 | 0.04 | 20 | 5 | 99.4632 | 7.663 | 7.66 | 64 | 1.28 |  | n
0+090 | 0+078 | 12 | 0.02 | 112.2 | 111.5 | 0.058333 | 20 | 5 | 99.4632 | 3.4832 | 11.1432 | 77.2873 | 1.5457 |  | n
0+078 | 0+060 | 18 | 0.06 | 111.5 | 110.8 | 0.038889 | 20 | 5 | 99.4632 | 10.4496 | 21.5928 | 63.1049 | 1.2621 | 100 | s | 21.5928 | 0
0+060 | 0+017 | 43 | 0.04 | 110.8 | 109.47 | 0.03093 | 20 | 5 | 99.4632 | 6.9664 | 28.5592 | 56.2784 | 1.1256 |  | n
0+017 | 0+007 | 10 | 0.075 | 109.47 | 108.9 | 0.057 | 20 | 5 | 99.4632 | 13.062 | 41.6212 | 76.399 | 1.528 |  | n

## Rua A
Local:( Seq. 5 ) Rua "A"
Verificação da Capacidade Hidráulica da Sarjeta e Boca de Lobo
ESTACA |  | Lsarj. | Área | Cota da Rua |  | Decl.(rua) | Lbacia | n = 0,013 |  | H = 0,05 | Coef. De Escoa. = 0,60 |  |  |  | Posto : IPH |  |  | Observações
[8 empty] | tc | Imáx | Qproj.Bacia | Qtotal | Qsarj. | V | Eficac. | BL | Qcapta | Qpassa
MONT. | JUS. | (m) | Bacia(ha) | MONT. | JUS. | i (m/m) | (m) | (min) | mm/h | (l/s) | (l/s) | (l/s) | m/s | % | (s/n) | (l/s) | (l/s)
Lado Esquerdo
0+015 | 0+040 | 25 | 0.053 | 132.8 | 131.6 | 0.048 | 30 | 5 | 99.4632 | 9.2305 | 9.23 | 70.1085 | 1.4022 |  | n
0+040 | 0+070 | 30 | 0.1 | 131.6 | 130.8 | 0.026667 | 60 | 5 | 99.4632 | 17.416 | 26.646 | 52.2558 | 1.0451 |  | n
0+070 | 0+090 | 20 | 0.098 | 130.8 | 130.17 | 0.0315 | 35 | 5 | 99.4632 | 17.0677 | 43.7137 | 56.7944 | 1.1359 | 62 | s | 27.1025 | 16.6112
0+090 | 0+120 | 30 | 0.061 | 130.2 | 129.4 | 0.026667 | 25 | 5 | 99.4632 | 10.6238 | 27.235 | 52.2558 | 1.0451 |  | n
0+120 | 0+140 | 20 | 0.011 | 129.4 | 129.1 | 0.015 | 5 | 5 | 99.4632 | 1.9158 | 29.1507 | 39.1918 | 0.78384 | 80 | s | 23.3206 | 5.8301
Lado Direito
0+015 | 0+040 | 25 | 0.037 | 132.8 | 131.6 | 0.048 | 20 | 5 | 99.4632 | 6.4439 | 6.44 | 70.1085 | 1.4022 |  | n
0+040 | 0+070 | 30 | 0.04 | 131.6 | 130.8 | 0.026667 | 20 | 5 | 99.4632 | 6.9664 | 13.4064 | 52.2558 | 1.0451 |  | n
0+070 | 0+090 | 20 | 0.03 | 130.8 | 130.17 | 0.0315 | 20 | 5 | 99.4632 | 5.2248 | 18.6312 | 56.7944 | 1.1359 | 100 | s | 18.6312 | 0 | Onde existem PVs e BLs no lado dir. foram colocadas também BLs no lado esq.
0+090 | 0+120 | 30 | 0.037 | 130.2 | 129.4 | 0.026667 | 20 | 5 | 99.4632 | 6.4439 | 25.0751 | 52.2558 | 1.0451 |  | n
0+120 | 0+140 | 20 | 0.037 | 129.4 | 129.1 | 0.015 | 20 | 5 | 99.4632 | 6.4439 | 31.519 | 39.1918 | 0.78384 | 91 | s | 28.6823 | 2.8367

## Acesso 12
Local:( Seq. 9 ) Acesso 12
Verificação da Capacidade Hidráulica da Sarjeta e Boca de Lobo
ESTACA |  | Lsarj. | Área | Cota da Rua |  | Decl.(rua) | Lbacia | n = 0,013 |  | H = 0,05 | Coef. De Escoa. = 0,60 |  |  |  | Posto : IPH |  |  | Observações
[8 empty] | tc | Imáx | Qproj.Bacia | Qtotal | Qsarj. | V | Eficac. | BL | Qcapta | Qpassa
MONT. | JUS. | (m) | Bacia(ha) | MONT. | JUS. | i (m/m) | (m) | (min) | mm/h | (l/s) | (l/s) | (l/s) | m/s | % | (s/n) | (l/s) | (l/s)
Lado Direito
0+028 | 0+005 | 23 | 0.11 | 89.5 | 88.4 | 0.047826 | 70 | 5 | 99.4632 | 19.1576 | 19.1576 | 69.9814 | 1.3996 | 100 | s | 19.1576 | 0 | Final da Rampa.
0+028 | 0+078 | 50 | 0.203 | 89.5 | 88.8 | 0.014 | 70 | 5 | 99.4632 | 35.3545 | 35.35 | 37.8629 | 0.75726 | 70.8 | s | 25.0278 | 10.3222 | Ponto Baixo de Curva Côncava.
| 0+080 | [9 empty] | 10.32 |  |  | 100 | s | 10.32 | 0
Observação : No lado esquerdo não tem BL, a inclinação da rua é para o lado direito.Foram somadas as áreas dos lados esquerdo e direito.

## Rua Esperança
Local:( Seq. 6 ) Rua Esperança
Verificação da Capacidade Hidráulica da Sarjeta e Boca de Lobo
ESTACA |  | Lsarj. | Área | Cota da Rua |  | Decl.(rua) | Lbacia | n = 0,013 |  | H = 0,05 | Coef. De Escoa. = 0,60 |  |  |  | Posto : IPH |  |  | Observações
[8 empty] | tc | Imáx | Qproj.Bacia | Qtotal | Qsarj. | V | Eficac. | BL | Qcapta | Qpassa
MONT. | JUS. | (m) | Bacia(ha) | MONT. | JUS. | i (m/m) | (m) | (min) | mm/h | (l/s) | (l/s) | (l/s) | m/s | % | (s/n) | (l/s) | (l/s)
Lado Direito
0+120 | 0+100 | 20 | 0.085 | 83.61 | 82.3 | 0.0655 | 65 | 5 | 99.4632 | 14.8036 | 14.8036 | 81.8975 | 1.6379 | - | n | - | -
0+100 | 0+080 | 20 | 0.03 | 82.3 | 80.75 | 0.0775 | 90 | 5 | 99.4632 | 5.2248 | 20.0284 | 89.0842 | 1.7817 | - | n | - | -
0+080 | 0+055 | 25 | 0.026 | 80.75 | 79.06 | 0.0676 | 120 | 5 | 99.4632 | 4.5282 | 24.5566 | 83.2 | 1.664 | - | n | - | -
0+055 | 0+020 | 35 | 0.208 | 79.06 | 77.76 | 0.037143 | 110 | 5 | 99.4632 | 36.2253 | 60.7818 | 61.6719 | 1.2334 | 68 | s | 41.3317 | 19.4502
- | 0+021 | - | - | - | - | - | - | - | - | - | 19.45 | - | - | 85 | s | 16.5325 | 2.9175
0+004 | 0+020 | 16 | 0.185 | 78.16 | 77.76 | 0.025 | 130 | 5 | 99.4632 | 32.2196 | 32.22 | 61.6719 | 1.2334 | 97 | s | 31.2534 | 0.9666 | Esta BL foi colocada
na posição 0+004 p.q. esta
área proém da rua Mirabel.
Lado Esquerdo
0+120 | 0+100 | 20 | 0.04 | 83.61 | 82.3 | 0.0655 | 20 | 5 | 99.4632 | 6.9664 | 6.9664 | 81.8975 | 1.6379 | - | n | - | -
0+100 | 0+080 | 20 | 0.04 | 82.3 | 80.75 | 0.0775 | 20 | 5 | 99.4632 | 6.9664 | 13.9328 | 89.0842 | 1.7817 | - | n | - | -
0+080 | 0+055 | 25 | 0.07 | 80.75 | 79.06 | 0.0676 | 20 | 5 | 99.4632 | 12.1912 | 26.124 | 83.2 | 1.664 | - | n | - | - | No km 0+020 foi colocado
0+055 | 0+ 020 | 35 | 0.04 | 79.06 | 77.76 | 0.037143 | 20 | 5 | 99.4632 | 6.9664 | 33.0904 | 61.6719 | 1.2334 | 80 | s | 26.4723 | 6.6181 | BL porque é ponto baixo
0+004 | 0+020 | 16 | 0.02 | 78.16 | 77.76 | 0.025 | 20 | 5 | 99.4632 | 3.4832 | 36.5736 | 50.5964 | 1.0119 | - | - | - | - | da curva côncava

## Rua Jaguari
Local:( Seq. 4 ) Rua Jaguari
Verificação da Capacidade Hidráulica da Sarjeta e Boca de Lobo
ESTACA |  | Lsarj. | Área | Cota da Rua |  | Decl.(rua) | Lbacia | n = 0,013 |  | H = 0,05 | Coef. De Escoa. = 0,60 |  |  |  | Posto : IPH |  |  | Observações
[8 empty] | tc | Imáx | Qproj.Bacia | Qtotal | Qsarj. | V | Eficac. | BL | Qcapta | Qpassa
MONT. | JUS. | (m) | Bacia(ha) | MONT. | JUS. | i (m/m) | (m) | (min) | mm/h | (l/s) | (l/s) | (l/s) | m/s | % | (s/n) | (l/s) | (l/s)
Lado Direito
0+000 | 0+035 | 35 | 0.16 | 101.35 | 99.3 | 0.058571 | 120 | 5 | 99.46 | 27.8647 | 27.86 | 77.4449 | 1.5489 | - | n | - | -
0+035 | 0+078 | 43 | 0.2 | 99.3 | 97.5 | 0.04186 | 120 | 5 | 99.4632 | 34.832 | 62.692 | 65.4715 | 1.3094 | 54.5 | s | 34.1671 | 28.5249
0+078 | 0+110 | 32 | 0.25 | 97.5 | 95.3 | 0.06875 | 120 | 5 | 99.4632 | 43.54 | 72.0649 | 83.9047 | 1.6781 | 51 | s | 36.7531 | 35.3118
0+110 | 0+140 | 30 | 0.215 | 95.3 | 92.75 | 0.085 | 120 | 5 | 99.4632 | 37.4444 | 72.7562 | 93.2952 | 1.8659 | 51 | s | 37.1057 | 35.6505
- | - | - | - | - | - | - | - | - | - | - | 35.65 | - | - | 72.5 | s | 25.8463 | 9.8038
Lado Esquerdo
0+000 | 0+035 | 35 | 0.128 | 101.35 | 99.3 | 0.058571 | 20 | 5 | 99.4632 | 22.2925 | 22.29 | 77.4449 | 1.5489 | - | n | - | -
0+035 | 0+078 | 43 | 0.066 | 99.3 | 97.5 | 0.04186 | 20 | 5 | 99.4632 | 11.4946 | 33.7846 | 65.4715 | 1.3094 | - | n | - | -
0+078 | 0+110 | 32 | 0.1 | 97.5 | 95.3 | 0.06875 | 20 | 5 | 99.4632 | 17.416 | 51.2006 | 83.9047 | 1.6781 | - | n | - | -
0+110 | 0+140 | 30 | 0.078 | 95.3 | 92.75 | 0.085 | 20 | 5 | 99.4632 | 13.5845 | 64.785 | 93.2952 | 1.8659 | 47 | s | 30.449 | 34.3361
- | - | - | - | - | - | - | - | - | - | - | 34 | - | - | 78 | s | 26.52 | 7.48

## Rua 12
Local:( Seq. 10 ) Rua 12
Verificação da Capacidade Hidráulica da Sarjeta e Boca de Lobo
ESTACA |  | Lsarj. | Área | Cota da Rua |  | Decl.(rua) | Lbacia | n = 0,013 |  | H = 0,05 | Coef. De Escoa. = 0,60 |  |  |  | Posto : IPH |  |  | Observações
[8 empty] | tc | Imáx | Qproj.Bacia | Qtotal | Qsarj. | V | Eficac. | BL | Qcapta | Qpassa
MONT. | JUS. | (m) | Bacia(ha) | MONT. | JUS. | i (m/m) | (m) | (min) | mm/h | (l/s) | (l/s) | (l/s) | m/s | % | (s/n) | (l/s) | (l/s)
Foram somadas as àreas de contribuição dos lados direito e esquerdo porque a rua cai p/ o Lado Direito
0+00 | 0+070 | 70 | 0.1935 | 108.37 | 99.9 | 0.121 | 20 | 5 | 99.46 | 33.6989 | 33.6989 | 111.3122 | 2.2262 | 73 | s | 24.6002 | 9.0987 | Jusante da Quadra
0+070 | 0+126 | 56 | 0.356 | 99.9 | 94.9 | 0.089286 | 25 | 5 | 99.4632 | 62.001 | 71.0997 | 95.6183 | 1.9124 | 50 | s | 35.5498 | 35.5498 | Jusante da Quadra
0+126 | 0+167 | 41 | 0.0608 | 94.9 | 90.6 | 0.10488 | 20 | 5 | 99.4632 | 10.5889 | 46.1388 | 103.6316 | 2.0726 | 68 | s | 31.3744 | 14.7644 | Pto.baixo de curva côncava.
0+213 | 0+170 | 43 | 0.1375 | 91.15 | 90.6 | 0.012791 | 20 | 5 | 99.4632 | 23.947 | 38.7114 | 36.1907 | 0.72381 | 100 | s | 38.7114 | 0 | Pto.baixo de curva côncava.