## Volume
CÁLCULO DE VOLUMES
PROJETO: Vias especificadas na Região 4 - Lote 3 - Lomba do Pinheiro
SEQUÊNCIA 09 - Acesso 12
EXTENSÃO: 0,085 km
Km | Área (m²) |  | Volume (m³) |  | Compensação Lateral (m³) | Transporte (m³) |  | Transporte acum.(m³)
| Corte | Aterro | Corte | Aterro |  | Corte | Aterro | Corte | Aterro |  |  | CORTE | ATERRO
0+003,60 | 0.522 | 0 | [7 empty] | 0
0+020 | 1.803 | 0.0712 | 19.061 | 0.735 | 0.735 | 18.326 | 0 | 18.326 | 0 | 18.326 |  |  |  |  | 18.326 | 0
0+040 | 1.645 | 0.2058 | 34.48 | 2.958 | 2.958 | 31.522 | 0 | 49.848 | 0 | 49.848 |  |  | 21 |  | 31.522 | -21
0+060 | 1.749 | 0.1554 | 33.942 | 3.613 | 3.613 | 30.329 | 0 | 80.177 | 0 | 80.177 |  |  |  |  | 30.329 | 0
0+080 | 1.478 | 0.0896 | 32.267 | 2.441 | 2.441 | 29.826 | 0 | 110.003 | 0 | 110.003 | C1 | 40.079 |  |  | -10.253 | 0
0+085,662 | 1.372 | 0.2268 | 6.643 | 0.738 | 0.738 | 5.905 | 0 | 115.908 | 0 | 115.908 |  | 70.019 |  |  | -64.114 | 0
[10 empty] | 0 |  | 88.373 |  |  | -88.373 | 0
[10 empty] | 0 |  | 61 |  |  | -61 | 0
[10 empty] | 0 |  |  |  |  | 0 | 0
[10 empty] | 0 |  |  |  |  | 0 | 0
[10 empty] | 0 |  |  |  |  | 0 | 0
[10 empty] | 0 |  |  |  |  | 0 | 0
[10 empty] | 0 |  |  |  |  | 0 | 0
[10 empty] | 0 |  |  |  |  | 0 | 0
[10 empty] | 0 |  |  |  |  | 0 | 0
[10 empty] | 0 |  |  |  |  | 0 | 0
[10 empty] | 0 |  |  |  |  | 0 | 0
[10 empty] | 0 |  |  |  |  | 0 | 0
[10 empty] | 0 |  |  |  |  | 0 | 0
[10 empty] | 0 |  |  |  |  | 0 | 0
[10 empty] | 0 |  |  |  |  | 0 | 0
[10 empty] | 0 |  |  |  |  | 0 | 0
[10 empty] | 0 |  |  | 38.264 |  | 0 | -38.264
[10 empty] | 0 |  |  | 119.482 |  | 0 | -119.482
[10 empty] | 0 |  |  | 80 | 101
[10 empty] | 0 |  |  | 225 |  | 0 | -225
[10 empty] | 0 |  |  | 68 |  | 0 | -68
[10 empty] | 0 |  |  | 80 |  | 0 | -80
[10 empty] | 0 |  |  | 184.245 |  | 0 | -184.245
[10 empty] | 0 |  |  | 138.169 |  | 0 | -138.169
[10 empty] | 0 |  |  | 40.5 |  | 0 | -40.5
[10 empty] | 0 |  |  | 71.097 |  | 0 | -71.097
[10 empty] | 0 |  |  | 88.476 |  | 0 | -88.476
[10 empty] | 0 |  |  | 83.959 |  | 0 | -83.959
0
TOTAL |  |  | 126.393 | 10.485 | 10.485 | 115.908 | 0 | 374.262 | 0 | [5 empty] | -143.563 | -1158.192