## Volume
CÁLCULO DE VOLUMES
PROJETO: Vias especificadas na Região 4 - Lote 3 - Lomba do Pinheiro
SEQUÊNCIA 10- Rua 12
EXTENSÃO: 0,214 km
Km | Área (m²) |  | Volume (m³) |  | Compensação Lateral (m³) | Transporte (m³) |  | Transporte acum.(m³)
| Corte | Aterro | Corte | Aterro |  | Corte | Aterro | Corte | Aterro |  |  | CORTE | ATERRO
0
20 | 1.023 | 0.8414 | 10.23 | 8.414 | 8.414 | 0 | 0 | 0 | 0 | 0
25.6 | 1.62 | 0.175 | 7.4004 | 2.8459 | 2.8459 | 0 | 0 | 0 | 0 | 0 |  |  |  | 0 | 0
40 | 1.646 | 0.2856 | 23.5152 | 3.3163 | 3.3163 | 20.1989 | 0 | 20.1989 | 0 | 20.1989 |  |  | 21 | 20.1989 | -21
60 | 1.629 | 0.4214 | 32.75 | 7.07 | 7.07 | 25.68 | 0 | 45.8789 | 0 | 45.8789 |  |  |  | 25.68 | 0
75.31 | 1.409 | 0.2814 | 23.2559 | 5.3799 | 5.3799 | 17.876 | 0 | 63.7548 | 0 | 63.7548 | C1 | 40.079 |  | -22.203 | 0
80 | 1.373 | 0.9674 | 6.5238 | 2.9284 | 2.9284 | 3.5954 | 0 | 67.3502 | 0 | 67.3502 |  | 70.019 |  | -66.4236 | 0
100 | 2.188 | 0.2758 | 35.61 | 12.432 | 12.432 | 23.178 | 0 | 90.5282 | 0 | 90.5282 |  | 88.373 |  | -65.195 | 0
120 | 2.217 | 1.0472 | 44.05 | 13.23 | 13.23 | 30.82 | 0 | 121.3482 | 0 | 121.3482 |  | 61 |  | -30.18 | 0
135.22 | 2.64 | 0 | 36.9618 | 7.9692 | 7.9692 | 28.9926 | 0 | 150.3408 | 0 | 150.3408 |  |  |  | 28.9926 | 0
140 | 2.734 | 0 | 12.8439 | 0 | 0 | 12.8439 | 0 | 163.1846 | 0 | 163.1846 |  |  |  | 12.8439 | 0
160 | 0.424 | 1.7654 | 31.58 | 17.654 | 17.654 | 13.926 | 0 | 177.1106 | 0 | 177.1106 |  |  |  | 13.926 | 0
180 | 1.713 | 0.3304 | 21.37 | 20.958 | 20.958 | 0.412 | 0 | 177.5226 | 0 | 177.5226 |  |  |  | 0.412 | 0
200 | 2.517 | 0.1834 | 42.3 | 5.138 | 5.138 | 37.162 | 0 | 214.6846 | 0 | 214.6846 |  |  |  | 37.162 | 0
210.43 | 3.326 | 0 | 30.4712 | 0.95643 | 0.95643 | 29.5148 | 0 | 244.1994 | 0 | 244.1994 |  |  |  | 29.5148 | 0
[10 empty] | 0 |  |  |  | 0 | 0
[10 empty] | 0 |  |  |  | 0 | 0
[10 empty] | 0 |  |  |  | 0 | 0
[10 empty] | 0 |  |  |  | 0 | 0
[10 empty] | 0 |  |  |  | 0 | 0
[10 empty] | 0 |  |  |  | 0 | 0
[10 empty] | 0 |  |  |  | 0 | 0
[10 empty] | 0 |  |  |  | 0 | 0
[10 empty] | 0 |  |  | 38.264 | 0 | -38.264
[10 empty] | 0 |  |  | 138.169 | 0 | -138.169
[10 empty] | 0 |  |  | 40.5 | 0 | -40.5
[10 empty] | 0 |  |  | 71.097 | 0 | -71.097
[10 empty] | 0 |  |  | 88.476 | 0 | -88.476
[10 empty] | 0 |  |  | 83.959 | 0 | -83.959
0
TOTAL |  |  | 358.8622 | 108.2922 | 108.2922 | 244.1994 | 0 | 1536.1019 | 0 |  |  |  |  | -15.2716 | -481.465