## Volume
CÁLCULO DE VOLUMES
PROJETO: Vias especificadas na Região 4 - Lote 3 - Lomba do Pinheiro
SEQUÊNCIA 05 - Rua "A"
EXTENSÃO: 0,150 km
Km | Área (m²) |  | Volume (m³) |  | Compensação Lateral (m³) | Transporte (m³) |  | Transporte acum.(m³)
| Corte | Aterro | Corte | Aterro |  | Corte | Aterro | Corte | Aterro |  |  | CORTE | ATERRO
0+000 | 2.972 | 0.01 | [7 empty] | 0
0+006,60 | 2.829 | 0 | 19.143 | 0.051 | 0.051 | 19.092 | 0 | 19.092 | 0 | 19.092 |  |  |  |  | 19.092 | 0
0+020 | 2.038 | 0.2156 | 32.605 | 1.445 | 1.445 | 31.16 | 0 | 50.252 | 0 | 50.252 |  |  | 21 |  | 31.16 | -21
0+040 | 3.016 | 0.553 | 51.089 | 7.332 | 7.332 | 43.757 | 0 | 94.009 | 0 | 94.009 |  |  |  |  | 43.757 | 0
0+060 | 1.646 | 2.1574 | 47.292 | 25.859 | 25.859 | 21.433 | 0 | 115.442 | 0 | 115.442 | C1 | 40.079 |  |  | -18.646 | 0
0+080 | 2.331 | 1.414 | 40.173 | 33.925 | 33.925 | 6.248 | 0 | 121.69 | 0 | 121.69 |  | 70.019 |  |  | -63.771 | 0
0+100 | 1.926 | 1.1774 | 43.223 | 24.63 | 24.63 | 18.593 | 0 | 140.283 | 0 | 140.283 |  | 88.373 |  |  | -69.78 | 0
0+120 | 1.356 | 0.5698 | 33.136 | 17.127 | 17.127 | 16.009 | 0 | 156.292 | 0 | 156.292 |  | 61 |  |  | -44.991 | 0
0+140 | 1.467 | 0.6426 | 28.23 | 12.136 | 12.136 | 16.094 | 0 | 172.386 | 0 | 172.386 |  |  |  |  | 16.094 | 0
0+145,13 | 0.112 | 0.3724 | 4.05 | 2.605 | 2.605 | 1.445 | 0 | 173.831 | 0 | 173.831 |  |  |  |  | 1.445 | 0
0+150 | 0 | 0 | 0 | 0 | 0 | 0 | 0 | 173.831 | 0 | 173.831 |  |  |  |  | 0 | 0
0+150,12 | 0 | 0 | 0 | 0 | 0 | 0 | 0 | 173.831 | 0 | 173.831 |  |  |  |  | 0 | 0
[10 empty] | 0 |  |  |  |  | 0 | 0
[10 empty] | 0 |  |  |  |  | 0 | 0
[10 empty] | 0 |  |  |  |  | 0 | 0
[10 empty] | 0 |  |  |  |  | 0 | 0
[10 empty] | 0 |  |  |  |  | 0 | 0
[10 empty] | 0 |  |  |  |  | 0 | 0
[10 empty] | 0 |  |  |  |  | 0 | 0
[10 empty] | 0 |  |  |  |  | 0 | 0
[10 empty] | 0 |  |  |  |  | 0 | 0
[10 empty] | 0 |  |  |  |  | 0 | 0
[10 empty] | 0 |  |  | 38.264 |  | 0 | -38.264
[10 empty] | 0 |  |  | 119.482 |  | 0 | -119.482
[10 empty] | 0 |  |  | 80 | 101
[10 empty] | 0 |  |  | 225 |  | 0 | -225
[10 empty] | 0 |  |  | 68 |  | 0 | -68
[10 empty] | 0 |  |  | 80 |  | 0 | -80
[10 empty] | 0 |  |  | 184.245 |  | 0 | -184.245
[10 empty] | 0 |  |  | 138.169 |  | 0 | -138.169
[10 empty] | 0 |  |  | 40.5 |  | 0 | -40.5
[10 empty] | 0 |  |  | 71.097 |  | 0 | -71.097
[10 empty] | 0 |  |  | 88.476 |  | 0 | -88.476
[10 empty] | 0 |  |  | 83.959 |  | 0 | -83.959
0
TOTAL |  |  | 298.941 | 125.11 | 125.11 | 173.831 | 0 | 1390.939 | 0 | [5 empty] | -85.64 | -1158.192