## Volume
CÁLCULO DE VOLUMES
PROJETO: Vias especificadas na Região 4 - Lote 3 - Lomba do Pinheiro
SEQUÊNCIA 02 - Rua Berlim
EXTENSÃO: 0,510 km
Km | Área (m²) |  | Volume (m³) |  | Compensação Lateral (m³) | Transporte (m³) |  | Transporte acum.(m³)
| Corte | Aterro | Corte | Aterro |  | Corte | Aterro | Corte | Aterro |  |  | CORTE | ATERRO
8.1 | 5.693 | 0 | [7 empty] | 0
20 | 1.86 | 2.0636 | 44.9404 | 12.2784 | 12.2784 | 0 | 0 | 0 | 0 | 0 |  |  |  | 0 | 0
40 | 1.936 | 1.9054 | 37.96 | 39.69 | 37.96 | 0 | 1.73 | 0 | 1.73 | -1.73 |  |  | 21 | 0 | -19.27
60 | 2.773 | 1.0248 | 47.09 | 29.302 | 29.302 | 17.788 | 0 | 17.788 | 1.73 | 16.058 |  |  |  | 17.788 | 0
80 | 2.316 | 1.3678 | 50.89 | 23.926 | 23.926 | 26.964 | 0 | 44.752 | 1.73 | 43.022 | C1 | 40.079 |  | -13.115 | 0
98.5 | 3.106 | 0 | 50.1535 | 12.6522 | 12.6522 | 37.5014 | 0 | 82.2533 | 1.73 | 80.5233 |  | 70.019 |  | -32.5177 | 0
100 | 2.971 | 0 | 4.5578 | 0 | 0 | 4.5578 | 0 | 86.8111 | 1.73 | 85.0811 |  | 88.373 |  | -83.8153 | 0
120 | 2.176 | 1.3426 | 51.47 | 13.426 | 13.426 | 38.044 | 0 | 124.8551 | 1.73 | 123.1251 |  | 61 |  | -22.956 | 0
140 | 2.803 | 0.5292 | 49.79 | 18.718 | 18.718 | 31.072 | 0 | 155.9271 | 1.73 | 154.1971 |  |  |  | 31.072 | 0
160 | 2.062 | 1.0976 | 48.65 | 16.268 | 16.268 | 32.382 | 0 | 188.3091 | 1.73 | 186.5791 |  |  |  | 32.382 | 0
170 | 2.675 | 0 | 23.685 | 5.488 | 5.488 | 18.197 | 0 | 206.5061 | 1.73 | 204.7761 |  |  |  | 18.197 | 0
180 | 0.855 | 0.973 | 17.65 | 4.865 | 4.865 | 12.785 | 0 | 219.2911 | 1.73 | 217.5611 |  |  |  | 12.785 | 0
200 | 3.368 | 0.3108 | 42.23 | 12.838 | 12.838 | 29.392 | 0 | 248.6831 | 1.73 | 246.9531 |  |  |  | 29.392 | 0
220 | 4.468 | 0.2394 | 78.36 | 5.502 | 5.502 | 72.858 | 0 | 321.5411 | 1.73 | 319.8111 |  |  |  | 72.858 | 0
238 | 5.643 | 0 | 90.999 | 2.1546 | 2.1546 | 88.8444 | 0 | 410.3855 | 1.73 | 408.6555 |  |  |  | 88.8444 | 0
240 | 0 | 0 | 0 | 0 | 0 | 0 | 0 | 410.3855 | 1.73 | 408.6555 |  |  |  | 0 | 0
245 | 4.495 | 0 | 0 | 0 | 0 | 0 | 0 | 410.3855 | 1.73 | 408.6555 |  |  |  | 0 | 0
260 | 0.003 | 7.6454 | 33.735 | 57.3405 | 33.735 | 0 | 23.6055 | 410.3855 | 25.3355 | 385.05 |  |  |  | 0 | 23.6055
280 | 0.104 | 5.8254 | 1.07 | 134.708 | 1.07 | 0 | 133.638 | 410.3855 | 158.9735 | 251.412 |  |  |  | 0 | 133.638
300 | 1.395 | 2.5186 | 14.99 | 83.44 | 14.99 | 0 | 68.45 | 410.3855 | 227.4235 | 182.962 |  |  |  | 0 | 68.45
310 | 0 | 9.4542 | 6.975 | 59.864 | 6.975 | 0 | 52.889 | 410.3855 | 280.3125
320 | 0 | 12.2794 | 0 | 108.668 | 0 | 0 | 108.668 | 410.3855 | 388.9805
340 | 2.951 | 9.6992 | 29.51 | 219.786 | 29.51 | 0 | 190.276 | 410.3855 | 579.2565
360 | 9.017 | 3.3278 | 119.68 | 130.27 | 119.68 | 0 | 10.59 | 410.3855 | 589.8465
380 | 4.844 | 7.2044 | 138.61 | 105.322 | 105.322 | 33.288 | 0 | 443.6735 | 589.8465 | -146.173 |  |  |  | 33.288 | 0
389 | 3.051 | 0.8778 | 35.5275 | 36.3699 | 35.5275 | 0 | 0.8424 | 443.6735 | 590.6889 | -147.0154 |  |  |  | 0 | 0.8424
400 | 4.888 | 3.2116 | 43.6645 | 22.4917 | 22.4917 | 21.1728 | 0 | 464.8463 | 590.6889 | -125.8426 |  |  | 38.264 | 21.1728 | -38.264
420 | 4.722 | 1.5246 | 96.1 | 47.362 | 47.362 | 48.738 | 0 | 513.5843 | 590.6889 | -77.1046 |  |  | 138.169 | 48.738 | -138.169
430 | 0.462 | 3.8822 | 25.92 | 27.034 | 25.92 | 0 | 1.114 | 513.5843 | 591.8029 | -78.2186 |  |  | 40.5 | 0 | -39.386
440 | 0 | 11.3624 | 2.31 | 76.223 | 2.31 | 0 | 73.913 | 513.5843 | 665.7159 | -152.1316 |  |  | 71.097 | 0 | 2.816
450 | 0 | 13.1152 | 0 | 122.388 | 0 | 0 | 122.388 | 513.5843 | 788.1039 | -274.5196 |  |  | 88.476 | 0 | 33.912
460 | 0 | 7.0112 | 0 | 100.632 | 0 | 0 | 100.632 | 513.5843 | 888.7359
470 | 0.903 | 4.7054 | 4.515 | 58.583 | 4.515 | 0 | 54.068 | 513.5843 | 942.8039 | -429.2196 |  |  | 83.959 | 0 | -29.891
480 | 2.831 | 2.016 | 18.67 | 33.607 | 18.67 | 0 | 14.937 | 513.5843 | 957.7409
482.3 | 3.42 | 2.3548 | 7.1887 | 5.0264 | 5.0264 | 2.1622 | 0 | 515.7465 | 957.7409
490 | 3.499 | 1.5204 | 31.65 | 14.9195 | 14.9195 | 16.7305 | 0 | 530.3148 | 957.7409
494 | 3.499 | 1.5204 | 40.4761 | 6.0816 | 6.0816 | 34.3946 | 0 | 550.1411 | 957.7409
TOTAL |  |  | 1289.0174 | 1647.2248 | 689.4839 | 566.8716 | 957.7409 | 12344.0579 | 12346.1178 |  |  |  |  | 254.1133 | -1.7161