## Orçamento
PREFEITURA MUNICIPAL DE PORTO ALEGRE
SECRETARIA MUNICIPAL DE OBRAS E VIAÇÃO
EPO - DIVISÃO DE PROJETOS VIÁRIOS
Rua Esperança
| Sequência: 06 |  |  | Data:
ORÇAMENTO
1-TERRAPLENAGEM
Cód. | ÍTEM | Unidades | Quantitativos | Vl. Unitários | Total (R$)
14 | PLACA DE OBRA | un | 1 | 520 | 520
229 | PLACA DE IDENTIFICAÇÃO DE LOGRADOURO PÚBLICO | un | 1 | 28.6 | 28.6
15 | CAPINA E LIMPEZA DO TERRENO | m² | 370 | 1.18 | 436.6
18 | ATERRO DE PASSEIO COM SOLO LOCAL COMPACTADO | m³ | 167 | 2.69 | 449.23
20 | ATERRO COMPACTADO NA PISTA COM SOLO LOCAL | m³ | 2 | 0.83 | 1.66
24 | ESCAVACAO MECANICA EM TERRA | m³ | 568 | 3.16 | 1794.88
27 | REGULARIZACAO E COMPACTACAO DO SUBLEITO | m² | 1021 | 0.65 | 663.65
196 | TRANSP COM CARGA E DESCARGA ATE 2km EM CAM TOMB | m³ | 399 | 3.27 | 1304.73
|  |  | Sub-total R$ |  | 5199.35
2-PAVIMENTAÇÃO
Cód. | ÍTEM | Unidades | Quantitativos | Vl. Unitários | Total (R$)
28 | EXEC APLIC MEIO FIO CONCRETO PREMOLDADO | m | 232 | 15.14 | 3512.48
32 | REMOCAO DE MEIO FIO | m | 19 | 2.52 | 47.88
46 | EXECUCAO DE BASE OU SUB BASE DE BRITA GRADUADA | m³ | 194 | 55.57 | 10780.58
48 | EXECUCAO DE IMPRIMACAO ASFALTICA CONSUMO 1,0 l/m2 | m² | 966 | 1.24 | 1197.84
55 | CONCRETO ASFALT FAIXA II COMPACTADO NA PISTA | m³ | 39 | 164.19 | 6403.41
180 | DEMOLICAO ALV TIJOLO ASSENTE COM ARG CIMXAREIA | m³ | 7 | 42.92 | 300.44
186 | ALVENARIA TIJOLO MACICO 0,15 ASSENTE ARG CI/AR | m² | 48 | 25.42 | 1220.16
191 | REBOCO ARGAMASSA CIMENTO E AREIA 1:4 | m² | 96 | 7.44 | 714.24
0
0
0
|  |  | Sub-total R$ |  | 24177.03
|  | Terraplenagem + Pavimentação: |  |  | 29376.38