## Volume
CÁLCULO DE VOLUMES
PROJETO: Vias especificadas na Região 4 - Lote 3 - Lomba do Pinheiro
SEQUÊNCIA 06 - Rua Esperança
EXTENSÃO: 0,139 km
Km | Área (m²) |  | Volume (m³) |  | Compensação Lateral (m³) | Transporte (m³) |  | Transporte acum.(m³)
| Corte | Aterro | Corte | Aterro |  | Corte | Aterro | Corte | Aterro |  |  | CORTE | ATERRO
0 | 0 | 0 | [7 empty] | 0
20 | 2.58 | 1.3762 | 25.8 | 13.762 | 13.762 | 12.038 | 0 | 12.038 | 0 | 12.038 |  |  |  | 12.038 | 0
40 | 1.966 | 2.2974 | 45.46 | 36.736 | 36.736 | 8.724 | 0 | 20.762 | 0 | 20.762 |  | 70.019 |  | -61.295 | 0
60 | 2.512 | 2.7398 | 44.78 | 50.372 | 44.78 | 0 | 5.592 | 20.762 | 5.592 | 15.17 |  | 61 |  | -61 | 5.592
80 | 2.591 | 1.358 | 51.03 | 40.978 | 40.978 | 10.052 | 0 | 30.814 | 5.592 | 25.222 |  |  |  | 10.052 | 0
100 | 2.459 | 0.693 | 50.5 | 20.51 | 20.51 | 29.99 | 0 | 60.804 | 5.592 | 55.212 |  |  |  | 29.99 | 0
120 | 6.31 | 0 | 87.69 | 6.93 | 6.93 | 80.76 | 0 | 141.564 | 5.592 | 135.972 |  |  |  | 80.76 | 0
130 | 16.54 | 0 | 114.25 | 0 | 0 | 114.25 | 0 | 255.814 | 5.592 | 250.222 |  |  |  | 114.25 | 0
139 | 16.54 | 0 | 148.86 | 0 | 0 | 148.86 | 0 | 404.674 | 5.592 | 399.082 |  |  |  | 148.86 | 0
[10 empty] | 0 |  |  |  | 0 | 0
[10 empty] | 0 |  |  |  | 0 | 0
0
[10 empty] | 0 |  |  |  | 0 | 0
[10 empty] | 0 |  |  | 21 | 0 | -21
[10 empty] | 0 |  |  |  | 0 | 0
[10 empty] | 0 | C1 | 40.079 |  | -40.079 | 0
[10 empty] | 0 |  | 70.019 |  | -70.019 | 0
[10 empty] | 0 |  | 88.373 |  | -88.373 | 0
[10 empty] | 0 |  | 61 |  | -61 | 0
[10 empty] | 0 |  |  |  | 0 | 0
[10 empty] | 0 |  |  |  | 0 | 0
[10 empty] | 0 |  |  |  | 0 | 0
[10 empty] | 0 |  |  | 40.5 | 0 | -40.5
[10 empty] | 0 |  |  | 71.097 | 0 | -71.097
[10 empty] | 0 |  |  | 88.476 | 0 | -88.476
[10 empty] | 0 |  |  | 83.959 | 0 | -83.959
0
TOTAL |  |  | 568.37 | 169.288 | 163.696 | 404.674 | 5.592 | 947.232 | 33.552 |  |  |  |  | 14.184 | -299.44