## Volume
CÁLCULO DE VOLUMES
PROJETO: Vias especificadas na Região 4 - Lote 3 - Lomba do Pinheiro
SEQUÊNCIA 04 - Rua Jaguari
EXTENSÃO: 0,168 km
Km | Área (m²) |  | Volume (m³) |  | Compensação Lateral (m³) | Transporte (m³) |  | Transporte acum.(m³)
| Corte | Aterro | Corte | Aterro |  | Corte | Aterro | Corte | Aterro |  |  | CORTE | ATERRO
-20 | 5.545 | 5.7148
0 | 2.905 | 4.8888 | 84.5 | 106.036 | 84.5 | 0 | 21.536 | 0 | 21.536 | 0
20 | 3.876 | 4.2605 | 67.81 | 91.4928 | 67.81 | 0 | 23.6828 | 0 | 45.2188 | -45.2188 |  |  |  | 0 | 23.6828
40 | 3.279 | 4.221 | 71.55 | 84.8148 | 71.55 | 0 | 13.2648 | 0 | 58.4836 | -58.4836 |  |  | 21 | 0 | -7.7352
60 | 3.291 | 4.5122 | 65.7 | 87.332 | 65.7 | 0 | 21.632 | 0 | 80.1156 | -80.1156 |  |  |  | 0 | 21.632
72 | 2.812 | 3.8402 | 36.618 | 50.1144 | 36.618 | 0 | 13.4964 | 0 | 93.612 | -93.612 | C1 | 40.079 |  | -40.079 | 13.4964
80 | 3.44 | 3.283 | 25.008 | 28.4928 | 25.008 | 0 | 3.4848 | 0 | 97.0968 | -97.0968 |  | 70.019 |  | -70.019 | 3.4848
100 | 4.226 | 2.0846 | 76.66 | 53.676 | 53.676 | 22.984 | 0 | 22.984 | 97.0968 | -74.1128 |  | 88.373 |  | -65.389 | 0
120 | 3.443 | 1.7682 | 76.69 | 38.528 | 38.528 | 38.162 | 0 | 61.146 | 97.0968 | -35.9508 |  | 61 |  | -22.838 | 0
140 | 3.905 | 0.007 | 73.48 | 17.752 | 17.752 | 55.728 | 0 | 116.874 | 97.0968 | 19.7772 |  |  |  | 55.728 | 0
[10 empty] | 0 |  |  |  | 0 | 0
[10 empty] | 0 |  |  |  | 0 | 0
[10 empty] | 0 |  |  |  | 0 | 0
[10 empty] | 0 |  |  |  | 0 | 0
[10 empty] | 0 |  |  |  | 0 | 0
[10 empty] | 0 |  |  |  | 0 | 0
[10 empty] | 0 |  |  |  | 0 | 0
[10 empty] | 0 |  |  |  | 0 | 0
[10 empty] | 0 |  |  |  | 0 | 0
[10 empty] | 0 |  |  |  | 0 | 0
[10 empty] | 0 |  |  |  | 0 | 0
[10 empty] | 0 |  |  | 38.264 | 0 | -38.264
[10 empty] | 0 |  |  | 138.169 | 0 | -138.169
[10 empty] | 0 |  |  | 40.5 | 0 | -40.5
[10 empty] | 0 |  |  | 71.097 | 0 | -71.097
[10 empty] | 0 |  |  | 88.476 | 0 | -88.476
[10 empty] | 0 |  |  | 83.959 | 0 | -83.959
0
TOTAL |  |  | 578.016 | 558.2388 | 461.142 | 116.874 | 97.0968 | 201.004 | 665.8172 |  |  |  |  | -142.597 | -405.9042