## Orçamento
PREFEITURA MUNICIPAL DE PORTO ALEGRE
SECRETARIA MUNICIPAL DE OBRAS E VIAÇÃO
EPO - DIVISÃO DE PROJETOS VIÁRIOS
Rua Tanauí da Silva Boeira
| Sequência: 03 |  |  | Data:
ORÇAMENTO
1-TERRAPLENAGEM
Cód. | ÍTEM | Unidades | Quantitativos | Vl. Unitários | Total (R$)
14 | PLACA DE OBRA | un | 1 | 520 | 520
229 | PLACA DE IDENTIFICAÇÃO DE LOGRADOURO PÚBLICO | un | 1 | 28.6 | 28.6
15 | CAPINA E LIMPEZA DO TERRENO | m² | 360 | 1.18 | 424.8
18 | ATERRO DE PASSEIO COM SOLO LOCAL COMPACTADO | m³ | 144 | 2.69 | 387.36
24 | ESCAVACAO MECANICA EM TERRA | m³ | 536 | 3.16 | 1693.76
27 | REGULARIZACAO E COMPACTACAO DO SUBLEITO | m² | 1117 | 0.65 | 726.05
196 | TRANSP COM CARGA E DESCARGA ATE 2km EM CAM TOMB | m³ | 451 | 3.27 | 1474.77
|  |  | Sub-total R$ |  | 5255.34
2-PAVIMENTAÇÃO
Cód. | ÍTEM | Unidades | Quantitativos | Vl. Unitários | Total (R$)
28 | EXEC APLIC MEIO FIO CONCRETO PREMOLDADO | m | 304 | 15.14 | 4602.56
32 | REMOCAO DE MEIO FIO | m | 19 | 2.52 | 47.88
35 | EXECUCAO DE REFORCO DE SUBLEITO COM AREIA | m³ | 190 | 30.79 | 5850.1
46 | EXECUCAO DE BASE OU SUB BASE DE BRITA GRADUADA | m³ | 168 | 55.57 | 9335.76
48 | EXECUCAO DE IMPRIMACAO ASFALTICA CONSUMO 1,0 l/m2 | m² | 1057 | 1.24 | 1310.68
55 | CONCRETO ASFALT FAIXA II COMPACTADO NA PISTA | m³ | 53 | 164.19 | 8702.07
180 | DEMOLICAO ALV TIJOLO ASSENTE COM ARG CIMXAREIA | m³ | 4 | 42.92 | 171.68
186 | ALVENARIA TIJOLO MACICO 0,15 ASSENTE ARG CI/AR | m² | 25 | 25.42 | 635.5
191 | REBOCO ARGAMASSA CIMENTO E AREIA 1:4 | m² | 50 | 7.44 | 372
0
0
0
0
0
|  |  | Sub-total R$ |  | 31028.23
|  | Terraplenagem + Pavimentação: |  |  | 36283.57