## Volume
CÁLCULO DE VOLUMES
PROJETO: Vias especificadas na Região 4 - Lote 3 - Lomba do Pinheiro
SEQUÊNCIA 03 - Rua Tanauí boreira da Silva
EXTENSÃO: 0,160 km
Km | Área (m²) |  | Volume (m³) |  | Compensação Lateral (m³) | Transporte (m³) |  | Transporte acum.(m³)
| Corte | Aterro | Corte | Aterro |  | Corte | Aterro | Corte | Aterro |  |  | CORTE | ATERRO
0 | 0 | 0 | [7 empty] | 0
20 | 3.271 | 0.7728 | 32.71 | 7.728 | 7.728 | 24.982 | 0 | 24.982 | 0 | 24.982 |  |  |  |  | 24.982 | 0
40 | 3.919 | 1.1088 | 71.9 | 18.816 | 18.816 | 53.084 | 0 | 78.066 | 0 | 78.066 |  |  | 21 |  | 53.084 | -21
60 | 2.364 | 2.8966 | 62.83 | 40.054 | 40.054 | 22.776 | 0 | 100.842 | 0 | 100.842 |  |  |  |  | 22.776 | 0
80 | 2.334 | 2.1126 | 46.98 | 50.092 | 46.98 | 0 | 3.112 | 100.842 | 3.112 | 97.73 | C1 | 40.079 |  |  | -40.079 | 3.112
100 | 3.821 | 0.7364 | 61.55 | 28.49 | 28.49 | 33.06 | 0 | 133.902 | 3.112 | 130.79 |  | 70.019 |  |  | -36.959 | 0
120 | 4.665 | 0.4018 | 84.86 | 11.382 | 11.382 | 73.478 | 0 | 207.38 | 3.112 | 204.268 |  | 88.373 |  |  | -14.895 | 0
140 | 6.176 | 1.0024 | 108.41 | 14.042 | 14.042 | 94.368 | 0 | 301.748 | 3.112 | 298.636 |  | 61 |  |  | 33.368 | 0
160 | 2.802 | 1.8424 | 89.78 | 28.448 | 28.448 | 61.332 | 0 | 363.08 | 3.112 | 359.968 |  |  |  |  | 61.332 | 0
163.539 | 2.106 | 0 | 8.6847 | 3.2601 | 3.2601 | 5.4246 | 0 | 368.5046 | 3.112 | 365.3926 |  |  |  |  | 5.4246 | 0
[10 empty] | 0 |  |  |  |  | 0 | 0
[10 empty] | 0 |  |  |  |  | 0 | 0
[10 empty] | 0 |  |  |  |  | 0 | 0
[10 empty] | 0 |  |  |  |  | 0 | 0
[10 empty] | 0 |  |  |  |  | 0 | 0
[10 empty] | 0 |  |  |  |  | 0 | 0
[10 empty] | 0 |  |  |  |  | 0 | 0
[10 empty] | 0 |  |  |  |  | 0 | 0
[10 empty] | 0 |  |  |  |  | 0 | 0
[10 empty] | 0 |  |  |  |  | 0 | 0
[10 empty] | 0 |  |  | 38.264 |  | 0 | -38.264
[10 empty] | 0 |  |  | 119.482 |  | 0 | -119.482
[10 empty] | 0 |  |  | 80 | 101
[10 empty] | 0 |  |  | 225 |  | 0 | -225
[10 empty] | 0 |  |  | 68 |  | 0 | -68
[10 empty] | 0 |  |  | 80 |  | 0 | -80
[10 empty] | 0 |  |  | 184.245 |  | 0 | -184.245
[10 empty] | 0 |  |  | 138.169 |  | 0 | -138.169
[10 empty] | 0 |  |  | 40.5 |  | 0 | -40.5
[10 empty] | 0 |  |  | 71.097 |  | 0 | -71.097
[10 empty] | 0 |  |  | 88.476 |  | 0 | -88.476
[10 empty] | 0 |  |  | 83.959 |  | 0 | -83.959
0
TOTAL |  |  | 567.7047 | 202.3121 | 199.2001 | 368.5046 | 3.112 | 1679.3466 | 18.672 | [5 empty] | 109.0336 | -1155.08