## Volume
CÁLCULO DE VOLUMES
PROJETO: Vias especificadas na Região 4 - Lote 3 - Lomba do Pinheiro
SEQUÊNCIA 08 - Rua Vicinal "1"
EXTENSÃO: 0,140 km
Km | Área (m²) |  | Volume (m³) |  | Compensação Lateral (m³) | Transporte (m³) |  | Transporte acum.(m³)
| Corte | Aterro | Corte | Aterro |  | Corte | Aterro | Corte | Aterro |  |  | CORTE | ATERRO
0 | 4.212 | 0 | [7 empty] | 0
20 | 3.907 | 1.3538 | 81.19 | 13.538 | 13.538 | 67.652 | 0 | 67.652 | 0 | 67.652 |  |  |  |  | 67.652 | 0
40 | 2.867 | 0.4914 | 67.74 | 18.452 | 18.452 | 49.288 | 0 | 116.94 | 0 | 116.94 |  |  | 21 |  | 49.288 | -21
60 | 3.115 | 1.8326 | 59.82 | 23.24 | 23.24 | 36.58 | 0 | 153.52 | 0 | 153.52 |  |  |  |  | 36.58 | 0
80 | 5.186 | 0 | 83.01 | 18.326 | 18.326 | 64.684 | 0 | 218.204 | 0 | 218.204 | C1 | 40.079 |  |  | 24.605 | 0
100 | 2.87 | 1.1984 | 80.56 | 11.984 | 11.984 | 68.576 | 0 | 286.78 | 0 | 286.78 |  | 70.019 |  |  | -1.443 | 0
110 | 4.16 | 1.0626 | 35.15 | 11.305 | 11.305 | 23.845 | 0 | 310.625 | 0 | 310.625 |  | 88.373 |  |  | -64.528 | 0
114 | 2.97 | 7.602 | 14.26 | 17.3292 | 14.26 | 0 | 3.0692 | 310.625 | 3.0692 | 307.5558 |  | 61 |  |  | -61 | 3.0692
120 | 6.49 | 16.086 | 28.38 | 71.064 | 28.38 | 0 | 42.684 | 310.625 | 45.7532 | 264.8718 |  |  |  |  | 0 | 42.684
130 | 1.92 | 19.306 | 42.05 | 176.96 | 42.05 | 0 | 134.91 | 310.625 | 180.6632 | 129.9618 |  |  |  |  | 0 | 134.91
140 | 0 | 0 | 9.6 | 96.53 | 9.6 | 0 | 86.93 | 310.625 | 267.5932 | 43.0318 |  |  |  |  | 0 | 86.93
[10 empty] | 0 |  |  |  |  | 0 | 0
[10 empty] | 0 |  |  |  |  | 0 | 0
[10 empty] | 0 |  |  |  |  | 0 | 0
[10 empty] | 0 |  |  |  |  | 0 | 0
[10 empty] | 0 |  |  |  |  | 0 | 0
[10 empty] | 0 |  |  |  |  | 0 | 0
[10 empty] | 0 |  |  |  |  | 0 | 0
[10 empty] | 0 |  |  |  |  | 0 | 0
[10 empty] | 0 |  |  |  |  | 0 | 0
[10 empty] | 0 |  |  |  |  | 0 | 0
[10 empty] | 0 |  |  |  |  | 0 | 0
[10 empty] | 0 |  |  | 38.264 |  | 0 | -38.264
[10 empty] | 0 |  |  | 119.482 |  | 0 | -119.482
[10 empty] | 0 |  |  | 80 | 101
[10 empty] | 0 |  |  | 225 |  | 0 | -225
[10 empty] | 0 |  |  | 68 |  | 0 | -68
[10 empty] | 0 |  |  | 80 |  | 0 | -80
[10 empty] | 0 |  |  | 184.245 |  | 0 | -184.245
[10 empty] | 0 |  |  | 138.169 |  | 0 | -138.169
[10 empty] | 0 |  |  | 40.5 |  | 0 | -40.5
[10 empty] | 0 |  |  | 71.097 |  | 0 | -71.097
[10 empty] | 0 |  |  | 88.476 |  | 0 | -88.476
[10 empty] | 0 |  |  | 83.959 |  | 0 | -83.959
0
TOTAL |  |  | 501.76 | 458.7282 | 191.135 | 310.625 | 267.5932 | 2396.221 | 497.0788 | [5 empty] | 51.154 | -890.5988