## Volume
CÁLCULO DE VOLUMES
PROJETO: Vias especificadas na Região 4 - Lote 3 - Lomba do Pinheiro
SEQUÊNCIA 01 - Rua Walt Disney
EXTENSÃO: 0,441 km
Km | Área (m²) |  | Volume (m³) |  | Compensação Lateral (m³) | Transporte (m³) |  | Transporte acum.(m³)
| Corte | Aterro | Corte | Aterro |  | Corte | Aterro | Corte | Aterro |  |  | CORTE | ATERRO
7 | 4.712 | 0 | [7 empty] | 0
20 | 1.549 | 1.3496 | 40.6965 | 8.7724 | 8.7724 | 0 | 0 | 0 | 0 | 0 |  |  |  | 0 | 0
40 | 3.184 | 0.3724 | 47.33 | 17.22 | 17.22 | 0 | 0 | 0 | 0 | 0 |  |  | 21 | 0 | -21
60 | 3.394 | 0.287 | 65.78 | 6.594 | 6.594 | 0 | 0 | 0 | 0 | 0 |  |  |  | 0 | 0
80 | 2.281 | 2.0146 | 56.75 | 23.016 | 23.016 | 0 | 0 | 0 | 0 | 0 | C1 | 40.079 |  | -40.079 | 0
100 | 1.876 | 0.9632 | 41.57 | 29.778 | 29.778 | 0 | 0 | 0 | 0 | 0 |  | 70.019 |  | -70.019 | 0
120 | 2.476 | 0.9394 | 43.52 | 19.026 | 19.026 | 0 | 0 | 0 | 0 | 0 |  | 88.373 |  | -88.373 | 0
140 | 2.511 | 1.1172 | 49.87 | 20.566 | 20.566 | 0 | 0 | 0 | 0 | 0 |  | 61 |  | -61 | 0
160 | 3.212 | 1.1662 | 57.23 | 22.834 | 22.834 | 0 | 0 | 0 | 0 | 0 |  |  |  | 0 | 0
180 | 3.205 | 1.1816 | 64.17 | 23.478 | 23.478 | 0 | 0 | 0 | 0 | 0 |  |  |  | 0 | 0
200 | 4.021 | 0.5642 | 72.26 | 17.458 | 17.458 | 0 | 0 | 0 | 0 | 0 |  |  |  | 0 | 0
220 | 2.771 | 0.8386 | 67.92 | 14.028 | 14.028 | 0 | 0 | 0 | 0 | 0 |  |  |  | 0 | 0
240 | 2.821 | 1.9278 | 55.92 | 27.664 | 27.664 | 0 | 0 | 0 | 0 | 0 |  |  |  | 0 | 0
260 | 3.204 | 0.5712 | 60.25 | 24.99 | 24.99 | 0 | 0 | 0 | 0 | 0 |  |  |  | 0 | 0
280 | 3.305 | 0.385 | 65.09 | 9.562 | 9.562 | 0 | 0 | 0 | 0 | 0 |  |  |  | 0 | 0
300 | 1.787 | 1.729 | 50.92 | 21.14 | 21.14 | 0 | 0 | 0 | 0 | 0 |  |  |  | 0 | 0
310 | 0.013 | 4.7054 | 9 | 32.172 | 9 | 0 | 23.172 | 0 | 23.172 | -23.172 |  |  |  | 0 | 23.172
320 | 0 | 11.8706 | 0.065 | 82.88 | 0.065 | 0 | 82.815 | 0 | 105.987 | -105.987 |  |  |  | 0 | 82.815
330 | 0 | 15.8116 | 0 | 138.411 | 0 | 0 | 138.411 | 0 | 244.398 | -244.398 |  |  |  | 0 | 138.411
340 | 0 | 18.9322 | 0 | 173.719 | 0 | 0 | 173.719 | 0 | 418.117 | -418.117 |  |  |  | 0 | 173.719
350 | 0 | 10.9956 | 0 | 149.639 | 0 | 0 | 149.639 | 0 | 567.756
360 | 0.024 | 6.3854 | 0.12 | 86.905 | 0.12 | 0 | 86.785 | 0 | 654.541
370 | 2.527 | 4.0502 | 12.755 | 52.178 | 12.755 | 0 | 39.423 | 0 | 693.964
380 | 1.94 | 4.0054 | 22.335 | 40.278 | 22.335 | 0 | 17.943 | 0 | 711.907
400 | 1.393 | 3.6134 | 33.33 | 76.188 | 33.33 | 0 | 42.858 | 0 | 754.765 | -754.765 |  |  |  | 0 | 42.858
420 | 3.779 | 0.945 | 51.72 | 45.584 | 45.584 | 0 | 0 | 0 | 754.765 | -754.765 |  |  |  | 0 | 0
433.25 | 4.072 | 0 | 52.0129 | 6.2606 | 6.2606 | 0 | 0 | 0 | 754.765 | -754.765 |  |  | 38.264 | 0 | -38.264
[10 empty] | 0 |  |  | 138.169 | 0 | -138.169
[10 empty] | 0 |  |  | 40.5 | 0 | -40.5
[10 empty] | 0 |  |  | 71.097 | 0 | -71.097
[10 empty] | 0 |  |  | 88.476 | 0 | -88.476
[10 empty] | 0 |  |  | 83.959 | 0 | -83.959
0
TOTAL |  |  | 1020.6144 | 1170.341 | 415.576 | 0 | 754.765 | 0 | 5684.137 |  |  |  |  | -259.471 | -20.49