## PLANIMÉTRICO
RELATÓRIO PLANIMÉTRICO
I | PI | TE/PC | EC | CE | ET/PT | RAIO | LC | DC | TG | IT | AC |  |  |  | AZ |  |  | PI a PI | X | Y
[11 empty] | L | (GMS) |  |  | (GMS)
0 | EI | 0+00,00 | [16 empty] | 187152.75 | 1662170.12
1 | 1 | 3+07,50 |  |  | 4+11,54 | 500 |  | 24.04 | 12.02 | 67.5 | E | 02 | 45 | 19 | 19 | 34 | 59 | 79.52 | 187179.4 | 1662245.04
2 | 2 | 8+00,57 |  |  | 9+00,85 | 27 |  | 20.28 | 10.65 | 69.03 | E | 43 | 02 | 42 | 16 | 49 | 40 | 91.7 | 187205.95 | 1662332.81
3 |  | 9+04,34 | [7 empty] | 3.5 |  |  |  |  | 333 | 46 | 58 | 14.15 | 187199.7 | 1662345.5
[5 empty] | RELATÓRIO PLANIMÉTRICO | [13 empty] | Data: 22/08/98
Revisão:
Visto:
Pag.: 01/01
RUA 7112
TRECHO: ENTRE A AV. 7109 E A AV. 7111
PREFEITURA MUNICIPAL DE PORTO ALEGRE
SECRETARIA MUNICIPAL DE OBRAS E VIAÇÃO
ESCRITÓRIO MNICIPAL DE PROJETOS E OBRAS

## GREIDE
RELATÓRIO ALTIMÉTRICO
ESTACA | COTAS (m) |  | PONTO | ELEMENTOS VERTICAIS
| GREIDE | TERRENO | NOTÁVEL | RAMPA (%) | EXTENSÃO (m) | CURVA | Y (m) | Y1 (m) | Y2 (m) | RAIO (m) | e MAX (m)
0+00,00 |  |  | EI ( 39,400) | 2.567 | 20
0+00,00 | 39.4 | 39.4
1+00,00 | 39.913 | 39.904
1+00,00 |  |  | PCV ( 39,913)
1+10,00 |  |  | PIV ( 40,170) |  |  | CONVEXA | 20 |  |  | 1142.03 | -0.044
2+00,00 | 40.252 | 40.165
2+00,00 |  |  | PTV ( 40,252) | 0.815 | 25
3+00,00 | 40.415 | 40.57
3+05,00 |  |  | PCV ( 40,455)
4+00,00 | 40.709 | 40.751
4+15,00 |  |  | PIV ( 40,700) |  |  | CONCAVA | 60 |  |  | 857.66 | 0.525
5+00,00 | 41.455 | 41.429
6+00,00 | 42.667 | 42.712
6+05,00 |  |  | PTV ( 43,043) | 7.811 | 25.17
7+00,00 | 44.215 | 44.251
7+10,17 |  |  | PCV ( 45,009)
7+15,17 |  |  | PIV ( 45,400) |  |  | CONCAVA | 10 |  |  | 184.68 | 0.068
8+00,00 | 46.039 | 45.983
8+00,17 |  |  | PTV ( 46,061) | 13.226 | 24.17
9+00,00 | 48.684 | 48.659
9+04,34 |  |  | EF ( 49,258)
|  |  |  | RELATÓRIO ALTIMÉTRICO | [6 empty] | Data: 25/09/98
Revisão:
Visto:
Pag.: 01/01
RUA 7112
TRECHO: ENTRE A AV. 7109 AV. 7111
PREFEITURA MUNICIPAL DE PORTO ALEGRE
SECRETARIA MUNICIPAL DE OBRAS E VIAÇÃO
ESCRITÓRIO MUNICIPAL DE PROJETOS E OBRAS

## BOLETIM DE SONDAGEM
BOLETIM DE SONDAGEM A TRADO
FURO | POSIÇÃO | HORIZONTE | CAMADA (cm) |  | ESTACA | N.A | IDENTIFICAÇÃO DO MATERIAL | CONSISTÊNCIA | OBSERVAÇÕES
|  |  | DE | A |  | (cm)
1 | E |  | 0 | 0.2 |  |  | CAPA REVESTIMENTO PRIMARIO
1 | E | 1 | 20 | 1.5 |  |  | ARGILA ARENOSA CINZA CLARA | M
2 | LD |  | 0 | 0.18 |  |  | CAPA REVESTIMENTO PRIMARIO
2 | LD | 1 | 18 | 1.5 |  |  | ARGILA ARENOSA CINZA VARIEGADO | M
3 | E |  | 0 | 0.15 |  |  | CAPA REVESTIMENTO PRIMARIO
3 | E | 1 | 15 | 1.5 |  |  | ARGILA ARENOSA MARROM | M
| CONVENÇÕES: |  |  | E - EIXO |  | R - RIJA
|  |  |  | LD - LADO DIREITO |  | M - MOLE
|  |  |  | LE - LADO ESQUERDO |  | L -MOLE
|  |  |  | BOLETIM DE SONDAGEM A TRADO | [5 empty] | Data: 25/08/98
Revisão:
Visto:
Pag.: 01/01
RUA 7112
TRECHO: ENTRE A AV. 7109 E A AV. 7111
PREFEITURA MUNICIPAL DE PORTO ALEGRE
SECRETARIA MUNICIPAL DE OBRAS E VIAÇÃO
ESCRITÓRIO MNICIPAL DE PROJETOS E OBRAS

## QUADRO RESUMO ENSAIOS
QUADRO RESUMO DE ENSAIOS
LOCAL DE SONDAGEM |  |  | FURO | ANÁLISE GRANULOMÉTRICA | [9 empty] | En. Fis. |  | Comp. AASTHO |  | I.S.C. |  |  |  | Classicação |  | Tipo de Solo
ESTACA | POS. | PROF.(cm) |  | 2" | 1" | 3/4" | 3/8" | 4 | 10 | 20 | 40 | 60 | 200 | L L | I P | D. max. | Hot | H | DENS. | EXP | ISC | IG | HRB | CLASSIFICAÇÃO AASHO | CLASSIFICAÇÃO VISUAL
| E | 0 - 20 | 1 | [21 empty] | Capa Revestmento
Primario
| E | 20 - 150 | 1 |  |  |  | 100 | 99 | 95.3 | 72.5 | 58 | 43.4 | 34.6 | 27 | 11 | 1950 | 10.7 | 10.5 | 1933 | 0.74 | 3.7 | 0 | A6 | Argila Arenosa | Argila Arenosa Cinza
Clara
| LD | 0 - 18 | 2 | [21 empty] | Capa Revestmento
Primario
| LD | 18 - 150 | 2 |  |  |  | 100 | 99.6 | 96.2 | 78.7 | 64.7 | 49.6 | 27.9 | 19 | 7 | 2012 | 9.8 | 10.1 | 1989 | 0.02 | 15.7 | 1 | A4 | Silte Arenoso | Argila Arenosa
Variegada
| E | 0 - 15 | 3 | [21 empty] | Capa Revestmento
Primario
| E | 15 - 150 | 3 |  |  |  | 100 | 99.2 | 92 | 63.3 | 52.4 | 40.9 | 33 | 30 | 11 | 1890 | 12 | 11.7 | 1868 | 0.16 | 15.3 | 0 | A2 - 6 | Areia Argilosa | Argila Arenosa
Marrom
[8 empty] | RESULTADOS DOS ENSAIOS | [16 empty] | Data: 25/08/98
Revisão:
Visto:
Pag.: 01/01
RUA 7112
RECHO: ENTRE A AV: 7109 A AV: 7111
PREFEITURA MUNICIPAL DE PORTO ALEGRE
SECRETARIA MUNICIPAL DE OBRAS E VIAÇÃO
ESCRITÓRIO MNICIPAL DE PROJETOS E OBRAS

## NS PAVIMENTAÇÃO
LARGURA PISTA |  |  | 3.5 |  | DECLIVIDADE PISTA |  |  | 2.5% | -2.5%
ALTURA DO MEIO |  |  | 0.15 |  | ESPESURA PAVIMENTO |  |  | 0.3
LARGURA DO PASSEIO |  |  | 2.5 |  | DECLIVIDADE PASSEIO |  |  | -3% | 3%
NOTA DE SERVIÇO DE PAVIMENTAÇÃO
| LADO ESQUERDO | [5 empty] | COTA | COTA | ESPESSURA | LADO DIREITO
ESTACA | PASSEIO |  | MEIO-FIO |  | PISTA |  | DE | DE | DO | PISTA |  | MEIO-FIO |  | PASSEIO |  | OBSERVAÇÕES
| COTA | DIST. | COTA | DIST. | COTA | DIST. | PAVIMENTO | TERRAPLENAGEM | PAVIMENTO | DIST. | COTA | DIST. | COTA | DIST. | COTA
0 | [6 empty] | 39.4 | [8 empty] | Av. 7109
1 | [6 empty] | 39.913 | 39.613 | 0.3 | 3.5 | 39.8255 | 3.5 | 39.9755 | 6 | 40.0505 | Av. 7109
2 |  |  |  |  | 40.052 | 8 | 40.252 | 39.952 | 0.3 | 3.5 | 40.1645 | 3.5 | 40.3145 | 6 | 40.3895 | Av. 7109
3 | 40.5525 | 6 | 40.4775 | 3.5 | 40.3275 | 3.5 | 40.415 | 40.115 | 0.3 | 3.5 | 40.3275 | 3.5 | 40.4775 | 6 | 40.5525
4 | 40.8465 | 6 | 40.7715 | 3.5 | 40.6215 | 3.5 | 40.709 | 40.409 | 0.3 | 3.5 | 40.6215 | 3.5 | 40.7715 | 6 | 40.8465
5 | 41.5925 | 6 | 41.5175 | 3.5 | 41.3675 | 3.5 | 41.455 | 41.155 | 0.3 | 3.5 | 41.3675 | 3.5 | 41.5175 | 6 | 41.5925
6 | 42.8045 | 6 | 42.7295 | 3.5 | 42.5795 | 3.5 | 42.667 | 42.367 | 0.3 | 3.5 | 42.5795 | 3.5 | 42.7295 | 6 | 42.8045
7 | 44.3525 | 6 | 44.2775 | 3.5 | 44.1275 | 3.5 | 44.215 | 43.915 | 0.3 | 3.5 | 44.1275 | 3.5 | 44.2775 | 6 | 44.3525
8 | 46.1765 | 6 | 46.1015 | 3.5 | 45.9515 | 3.5 | 46.039 | 45.739 | 0.3 | 3.5 | 45.9515 | 3.5 | 46.1015 | 6 | 46.1765
9 | [6 empty] | 48.684 | 48.384 | 0.3 | [6 empty] | em concordância construtiva
[6 empty] | NOTA DE SERVIÇO DE PAVIMENTAÇÃO | [9 empty] | Data: 14/10/98
Revisão:
Visto:
Pag.: 01/01
RUA 7112
TRECHO: ENTRE A AV. 7109 E A AV, 7111
PREFEITURA MUNICIPAL DE PORTO ALEGRE
SECRETARIA MUNICIPAL DE OBRAS E VIAÇÃO
ESCRITÓRIO MUNICIPAL DE PROJETOS E OBRAS

## ORÇAMENTO
ITEM | DISCRIMINAÇÃO | UNID. | QUANT. | CUSTO UNITÁRIO (R$) | CUSTO TOTAL (R$)
1. | TERRAPLENAGEM
| Placa da obra | un | 1 | 520 | 520
| Capina e limpeza do terreno | m2 |  |  | 0
| Aterro de passeio com solo local | m3 | 39 | 2.39 | 93.21
| Aterro na pista com solo local | m3 |  | 0.71
| Escavação mecânica em terra | m3 | 715.2 | 2.69 | 1923.888
| Escavação em rocha branda | m3 |  | 28.85
| Regularização do subleito | m2 | 1382.55 | 0.55 | 760.4025
| Aterro com solo importado passeio e pista | m3 |  |  | 0
| Transporte com carga descarga 2 km | m3 | 676.2 | 2.78 | 1879.836
| Transporte por km excedente | m3.km |  | 0.52
2. | PAVIMENTAÇÃO
| Reforço do subleito com areia | m3 | 430 | 30.79 | 13239.7
| Base de brita graduada | m3 | 331.81 | 50.15 | 16640.2715
| Base de concreto magro | m3 |  | 70.36
| Base de areia | m3 |  | 22.74
| Sub-base de brita graduada | m3 |  | 50.15
| Sub-base de areia | m3 |  | 30.79
| Imprimação asfáltica 0,5 l/m2 | m2 |  |  | 0
| Imprimação asfáltica 1,0 l/m2 | m2 | 1291 | 0.95 | 1226.45
| Concreto asfáltico faixa I | m3 |  |  | 0
| Concreto asfáltico faixas II | m3 | 77.46 | 126.3 | 9783.198
| Paralelepípedo colchão e rejunte areia | m2 |  | 74.88
| Passeio de laje de grês | m2
| Lajota de cimento | m2 |  | 229.46
| Reposição de passeio de laje de grês | m2 |  | 7.93
| Contrapiso de concreto 8 cm | m2 |  |  | 0
| Remoção de calçamento | m2 |  |  | 0
| Reposição de calçamento | m2 |  |  | 0
| Demolição de revestimento asfáltico | m2 | 140 | 2.67 | 373.8
| Demolição de pisos com remoção | m2 |  |  | 0
| Meio-fio de concreto pré-moldado | m | 369 | 19.48 | 7188.12
| Remoção de meio-fio | m |  |  | 0
| Reposição de meio-fio | m |  |  | 0
| Grama de campo | m2 |  |  | 0
| Remanejamento de postes | un | 4 | 2503.68 | 10014.72
| Remoção de árvores < 30 cm | un |  | 9.45
| Remoção de árvores >30 cm | un |  | 12.59
| Remoção e reposição de cercas | m2 | 130 | 5.5 | 715
| Regularização passeio c/saibro | m3 | 54.7 | 28.01 | 1532.147
3. | OBRAS COMPLEMENTARES
| Estremosa | un | 31 | 11
| Acacia Mimosa | un | 19 | 11
| Palmeira de Jardim | un | 21 | 35
| Grama (leivas) | m² | 139.7 | 2
| Terra misturada | m³ | 8 | 40
| Tutor para mudas | un | 40 | 0.05
| Lajotas de Concreto (24x24cm) | m² | 152 | 8.2
| Lajotas de Concreto (49x49cm) | m² | 684.3 | 8.2
| Concreto Magro | m³ | 75.5 | 108
| Meio-fio de concreto | m | 302
| Cano de Ferro Galvanizado | m | 131.5 | 9.6
| Concreto Armado | m³ | 0.3 | 263
| Formas | m² | 5.5 | 9.88
| Parafuso Tipo Frances | un | 62 | 0.53
| Madeira | m | 69 | 25.57
| Verniz (galão 3,6l) | un | 5 | 18.02
Pintura anticorrosiva e acabamento
| em grafite (galão 3,6l) | un | 18 | 22.47
| Luminárias | un | 54 | 134.6
| Meio tubo de concreto DN60 | un | 19 | 7.69
|  |  | TOTAL GERAL |  | 65890.743
Projeto: Projeto Final de Engenharia de Vias Públicas em Porto Alegre/RS
Rua: | Rua 7112
Trecho: | Entre a Av. 7109 e a Av. 7111
ITEM | DISCRIMINAÇÃO | UNID. | QUANT. | CUSTO UNITÁRIO (R$) | CUSTO TOTAL (R$)
1 | Escavação
1.1 | Escavação em Terra até Prof. de 2,50 m | m³ | 131 | 3.85 | 504.35
1.2 | Escav. em Rocha Branda de 1,50 a 3,00 m | m³ | 56 | 84.5 | 4732
2 | Aterro, Reaterro e Remoção
2.1 | Reaterro Compactado (solo) | m³ | 95 | 4.24 | 402.8
2.2 | Reaterro com areia | m³ | 82 | 31.98 | 2622.36
2.3 | Remoção do Excedente até 2,00 km | m³ | 93 | 2.88 | 267.84
3 | Fornecimento e assentamento de tubos
3.1 | Fornecimento e assentamento de Tubo
| de Concreto C-2, PB, DN 300 | m | 200 | 17.65 | 3530
4 | Poços de Visita
4.1 | Poço de Visita Tipo A | un | 6 | 271 | 1626
5 | Bocas de Lobo
5.1 | Boca de Lobo | un | 6 | 154.8 | 928.8
|  |  | TOTAL GERAL |  | 14614.15
Projeto: Projeto Final de Engenharia de Vias Públicas em Porto Alegre/RS
Lote:
Local: | Rua 7112
PLANILHA ORÇAMENTOS
PROJETO DE DRENAGEM
PLANILHA DE QUANTIDADES