## PLANIMÉTRICO
RELATÓRIO PLANIMÉTRICO
I | PI | TE/PC | EC | CE | ET/PT | RAIO | LC | DC | TG | IT | AC |  | AZ |  |  | PI a PI | X | Y
[11 empty] | L | (GMS) | (GMS)
0 | EI | 0+00,00 | [14 empty] | 184140 | 1678068.999
1 |  | 5+10,06 | [7 empty] | 110.06 |  |  | 80 | 33 | 05 | 110.06 | 184248.569 | 1678087.067
[5 empty] | RELATÓRIO PLANIMÉTRICO | [11 empty] | Data: 22/08/98
Revisão:
Visto:
Pag.: 01/01
BECO DA AV. JOÃO WALLIG
TRECHO: ENTRE AV. JOÃO WALLIG E RUA ROQUE CALAGE
PREFEITURA MUNICIPAL DE PORTO ALEGRE
SECRETARIA MUNICIPAL DE OBRAS E VIAÇÃO
ESCRITÓRIO MNICIPAL DE PROJETOS E OBRAS

## GREIDE
RELATÓRIO ALTIMÉTRICO
ESTACA | COTAS (m) |  | PONTO | ELEMENTOS VERTICAIS
| GREIDE | TERRENO | NOTÁVEL | RAMPA (%) | EXTENSÃO (m) | CURVA | Y (m) | Y1 (m) | Y2 (m) | RAIO (m) | e MAX (m)
0+00,00 |  |  | EI ( 26,390) | -1.944 | 3.6
0+00,00 | 26.39 | 26.39
0+03,60 |  |  | PCV ( 26,320)
0+03,60 |  |  | PIV ( 26,320)
0+03,60 |  |  | PTV ( 26,320) | 5.936 | 4.65
0+08,25 |  |  | PCV ( 26,596)
0+08,25 |  |  | PIV ( 26,596)
0+08,25 |  |  | PTV ( 26,596) | 10 | 16.25
1+00,00 | 27.771 | 28.185
1+04,50 |  |  | PCV ( 28,221)
1+17,00 |  |  | PIV ( 29,471) |  |  | CONVEXA | 25 |  |  | 234.1 | -0.334
2+00,00 | 29.258 | 29.223
2+09,50 |  |  | PTV ( 29,386) | -0.679 | 22.1
3+00,00 | 29.315 | 29.369
3+11,60 |  |  | PCV ( 29,236)
4+00,00 | 29.014 | 29.194
4+01,60 |  |  | PIV ( 29,168) |  |  | CONVEXA | 20 |  |  | 214.58 | -0.233
4+11,60 |  |  | PTV ( 28,168) | -10 | 9.45
5+00,00 | 27.328 | 27.732
5+01,05 |  |  | PCV ( 27,223)
5+01,05 |  |  | PIV ( 27,223)
5+01,05 |  |  | PTV ( 27,223) | -6.835 | 4.55
5+05,60 |  |  | PCV ( 26,912)
5+05,60 |  |  | PIV ( 26,912)
5+05,60 |  |  | PTV ( 26,912) | 1.906 | 4.46
5+10,06 |  |  | EF ( 26,997)
|  |  |  | RELATÓRIO ALTIMÉTRICO | [6 empty] | Data: 25/09/98
Revisão:
Visto:
Pag.: 01/01
BECO DA JOÃO WALLIG
TRECHO: ENTRE AV. JOÃO WALLIG E A RUA ROQUE CALAGE
PREFEITURA MUNICIPAL DE PORTO ALEGRE
SECRETARIA MUNICIPAL DE OBRAS E VIAÇÃO
ESCRITÓRIO MUNICIPAL DE PROJETOS E OBRAS

## BOLETIM DE SONDAGEM
BOLETIM DE SONDAGEM A TRADO
FURO | POSIÇÃO | HORIZONTE | CAMADA (cm) |  | ESTACA | N.A | IDENTIFICAÇÃO DO MATERIAL | CONSISTÊNCIA | OBSERVAÇÕES
|  |  | DE | A |  | (cm)
F1 | E |  | 0 | 10 |  |  | CAPA, SOLO VEGETAL
F1 | E | 1 | 10 | 150 |  | SECO | ARGILA ARENOSA MARROM | M
F2 | E |  | 0 | 15 |  |  | CAPA, SOLO VEGETAL
F2 | E | 1 | 15 | 150 |  | SECO | ARGILA ARENOSA MARROM | M
| CONVENÇÕES: |  |  | E - EIXO |  | R - RIJA
|  |  |  | LD - LADO DIREITO |  | M - MOLE
|  |  |  | LE - LADO ESQUERDO |  | L -MOLE
|  |  |  | BOLETIM DE SONDAGEM A TRADO | [5 empty] | Data: 25/08/98
Revisão:
Visto:
Pag.: 01/01
BECO DA AV. JOÃO WALLIG
TRECHO: ENTRE AV. JOÃO WALLIG E RUA ROQUE CALAGE
PREFEITURA MUNICIPAL DE PORTO ALEGRE
SECRETARIA MUNICIPAL DE OBRAS E VIAÇÃO
ESCRITÓRIO MNICIPAL DE PROJETOS E OBRAS

## QUADRO RESUMO ENSAIOS
QUADRO RESUMO DE ENSAIOS
LOCAL DE SONDAGEM |  |  | FURO | ANÁLISE GRANULOMÉTRICA | [9 empty] | En. Fis. |  | Comp. AASTHO |  | I.S.C. |  |  |  | Classicação |  | Tipo de Solo
ESTACA | POS. | PROF.(cm) |  | 2" | 1" | 3/4" | 3/8" | 4 | 10 | 20 | 40 | 60 | 200 | L L | I P | D. max. | Hot | H | DENS. | EXP | ISC | IG | HRB | CLASSIFICAÇÃO AASHO | CLASSIFICAÇÃO VISUAL
| E | 0 - 10 | F1 |  | N | Ã | O |  | C | O | L | E | T | A | D | O | [8 empty] | capa, solo vegetal
| E | 10 - 150 | F1 |  |  |  | 100 | 99.8 | 98.9 | 88.1 | 80.8 | 59.9 | 47.6 | 22 | 8 | 1828 | 12.7 | 12.9 | 1805 | 0.28 | 7.8 | 3 | A4 | SILTE ARENOSO | argila arenosa marrom
| E | 0 - 15 | F2 |  | N | Ã | O |  | C | O | L | E | T | A | D | O | [8 empty] | capa, solo vegetal
| E | 15 - 150 | F2 |  |  | 100 | 99.7 | 99.2 | 98.9 | 88.8 | 73.8 | 49.9 | 38.7 | 18 | 7 | 1930 | 10.8 | 11.1 | 1913 | 0.16 | 8.4 | 1 | A4 | SILTE ARENOSAO | argila arenosa marrom
[8 empty] | RESULTADOS DOS ENSAIOS | [16 empty] | Data: 25/08/98
Revisão:
Visto:
Pag.: 01/01
BECO DA AV. JOÃO WALLIG
TRECHO: ENTRE AV. JOÃO WALLIG E RUA ROQUE CALAGE
PREFEITURA MUNICIPAL DE PORTO ALEGRE
SECRETARIA MUNICIPAL DE OBRAS E VIAÇÃO
ESCRITÓRIO MNICIPAL DE PROJETOS E OBRAS

## NS PAVIMENTAÇÃO
LARGURA PISTA |  |  | 1.4 |  | DECLIVIDADE PISTA |  |  | 2.5% | 2.5%
ALTURA DO MEIO |  |  | 0.15 | 0.1 | ESPESURA PAVIMENTO |  |  | 0.15
LARGURA DO PASSEIO |  |  | 1.1 | 1.1 | DECLIVIDADE PASSEIO |  |  | 2% | 2%
NOTA DE SERVIÇO DE PAVIMENTAÇÃO
| LADO ESQUERDO | [5 empty] | COTA | COTA | ESPESSURA | LADO DIREITO
ESTACA | PASSEIO |  | MEIO-FIO |  | PISTA |  | DE | DE | DO | PISTA |  | MEIO-FIO |  | PASSEIO |  | OBSERVAÇÕES
| COTA | DIST. | COTA | DIST. | COTA | DIST. | PAVIMENTO | TERRAPLENAGEM | PAVIMENTO | DIST. | COTA | DIST. | COTA | DIST. | COTA
0 | [6 empty] | 26.39 | [8 empty] | pavimento existente
1 | 27.908 | 2.5 | 27.886 | 1.4 | 27.736 | 1.4 | 27.771 | 27.621 | 0.15 | 1.4 | 27.806 | 1.4 | 27.906 | 2.5 | 27.928
2 | 29.395 | 2.5 | 29.373 | 1.4 | 29.223 | 1.4 | 29.258 | 29.108 | 0.15 | 1.4 | 29.293 | 1.4 | 29.393 | 2.5 | 29.415
3 | 29.452 | 2.5 | 29.43 | 1.4 | 29.28 | 1.4 | 29.315 | 29.165 | 0.15 | 1.4 | 29.35 | 1.4 | 29.45 | 2.5 | 29.472
4 | 29.151 | 2.5 | 29.129 | 1.4 | 28.979 | 1.4 | 29.014 | 28.864 | 0.15 | 1.4 | 29.049 | 1.4 | 29.149 | 2.5 | 29.171
5 | 27.465 | 2.5 | 27.443 | 1.4 | 27.293 | 1.4 | 27.328 | 27.178 | 0.15 | 1.4 | 27.363 | 1.4 | 27.463 | 2.5 | 27.485
[6 empty] | NOTA DE SERVIÇO DE PAVIMENTAÇÃO | [9 empty] | Data: 14/10/98
Revisão:
Visto:
Pag.: 01/01
BECO DA AVENIDA JOÃO WALLIG
TRECHO: ENTRE A AV. JOÃO WALLIG E RUA ROQUE CALAGE
PREFEITURA MUNICIPAL DE PORTO ALEGRE
SECRETARIA MUNICIPAL DE OBRAS E VIAÇÃO
ESCRITÓRIO MUNICIPAL DE PROJETOS E OBRAS

## ORÇAMENTO
ITEM | DISCRIMINAÇÃO | UNID. | QUANT. | CUSTO UNITÁRIO (R$) | CUSTO TOTAL (R$)
1. | TERRAPLENAGEM
| Placa da obra | un | 1 | 520 | 520
| Escavação mecânica em terra | m3 | 98.72 | 2.69 | 265.5568
| Aterro de passeio com solo local | m³ | 53.31 | 2.39 | 127.4109
| Regularização do subleito | m² | 550 | 0.55 | 302.5
| Transporte com carga descarga 2 km | m³ | 45.41 | 2.78 | 126.2398
2. | OBRAS COMPLEMENTARES
| Estremosa | un | 20 | 11 | 220
| Acacia Mimosa | un | 12 | 11 | 132
| Palmeira de Jardim | un | 11 | 35 | 385
| Grama (leivas) | m² | 80 | 2 | 160
| Terra misturada | m³ | 4 | 40 | 160
| Tutor para mudas | un | 23 | 0.05 | 1.15
| Lajotas de Concreto | m² | 415 | 4.8 | 1992
| Concreto Magro | m³ | 20.75 | 108 | 2241
| Meio-fio de concreto | m | 189 | 19.48
| Cano de Ferro Galvanizado | m | 74.26 | 9.6 | 712.896
| Concreto Armado | m³ | 0.2 | 263 | 52.6
| Formas | m² | 2.7 | 9.88 | 26.676
| Parafuso Tipo Frances | un | 25 | 0.53 | 13.25
| Madeira | m | 18 | 25.57 | 460.26
| Verniz (galão 3,6l) | un | 2 | 18.02 | 36.04
Pintura anticorrosiva e acabamento
| em grafite (galão 3,6l) | un | 9 | 22.47 | 202.23
| Luminárias | un | 20 | 134.6 | 2692
| Meio tubo de concreto DN60 | un | 10 | 7.69 | 76.9
|  |  | TOTAL GERAL |  | 10905.7095
Projeto: Projeto Final de Engenharia de Vias Públicas em Porto Alegre/RS
Rua: | Beco da Av. João Wallig
Trecho: | Entre a Av. João Wallig e a Rua Roque Calage
ITEM | DISCRIMINAÇÃO | UNID. | QUANTIDADE | CUSTO UNITÁRIO (R$) | CUSTO TOTAL (R$)
1 | Escavação
1.1 | Escavação em Terra até Prof. de 2,50 m | m³ | 20 | 3.85 | 77
2 | Aterro, Reaterro e Remoção
2.1 | Reaterro Compactado (solo) | m³ | 10 | 4.24 | 42.4
2.2 | Reaterro com areia | m³ | 4 | 31.98 | 127.92
2.3 | Remoção do Excedente até 2,00 km | m³ | 10 | 2.88 | 28.8
3 | Fornecimento e assentamento de tubos
3.1 | Fornecimento e assentamento de Tubo
| de Concreto C-2, PB, DN 300 | m | 6 | 17.65 | 105.9
4 | Poços de Visita
4.1 | Poço de Visita Tipo A | un | 2 | 271 | 542
5 | Bocas de Lobo
5.1 | Boca de Lobo | un | 2 | 154.8 | 309.6
|  |  | TOTAL GERAL |  | 1233.62
Projeto: Projeto Final de Engenharia de Vias Públicas em Porto Alegre/RS
Lote:
Local: | Beco da Av. João Wallig
PLANILHA DE ORÇAMENTOS
PROJETO DE DRENAGEM
PLANILHA DE QUANTIDADES