## PLANIMÉTRICO
RELATÓRIO PLANIMÉTRICO
I | PI | TE/PC | EC | CE | ET/PT | RAIO | LC | DC | TG | IT | AC |  |  |  | AZ |  |  | PI a PI | X | Y
[11 empty] | L | (GMS) |  |  | (GMS)
0 | EI | 0+00,00 | [16 empty] | 968.661 | 802.772
1 | 1 | 7+01,07 |  |  | 7+10,83 | 2000 |  | 9.76 | 4.88 | 141.07 | E | 00 | 16 | 47 | 07 | 56 | 33 | 145.95 | 988.828 | 947.321
2 |  | 17+08,87 | [7 empty] | 198.04 |  |  |  |  | 07 | 39 | 46 | 202.92 | 1015.886 | 1148.428
[5 empty] | RELATÓRIO PLANIMÉTRICO | [13 empty] | Data: 22/08/98
Revisão:
Visto:
Pag.: 01/01
RUA "C" - VILA DA FRATERNIDADE
TRECHO: ENTRE A RUA A E R. ARGENTINA F. DA ROSA
PREFEITURA MUNICIPAL DE PORTO ALEGRE
SECRETARIA MUNICIPAL DE OBRAS E VIAÇÃO
ESCRITÓRIO MNICIPAL DE PROJETOS E OBRAS

## GREIDE
RELATÓRIO ALTIMÉTRICO
ESTACA | COTAS (m) |  | PONTO | ELEMENTOS VERTICAIS
| GREIDE | TERRENO | NOTÁVEL | RAMPA (%) | EXTENSÃO (m) | CURVA | Y (m) | Y1 (m) | Y2 (m) | RAIO (m) | e MAX (m)
0+00,00 |  |  | EI ( 21,165) | -3.457 | 3.65
0+00,00 | 21.165 | 21.165
0+03,65 |  |  | PCV ( 21,039)
0+08,65 |  |  | PIV ( 20,866) |  |  | CONCAVA | 10 |  |  | 257.17 | 0.049
0+13,65 |  |  | PTV ( 20,888) | 0.432 | 120.75
1+00,00 | 20.915 | 21.184
2+00,00 | 21.001 | 21.214
3+00,00 | 21.088 | 21.33
4+00,00 | 21.174 | 21.415
5+00,00 | 21.26 | 21.349
6+00,00 | 21.347 | 21.428
6+14,40 |  |  | PCV ( 21,409)
7+00,00 | 21.431 | 21.441
7+19,40 |  |  | PIV ( 21,517) |  |  | CONVEXA | 50 |  |  | 5939.33 | -0.053
8+00,00 | 21.464 | 21.598
9+00,00 | 21.431 | 21.725
9+04,40 |  |  | PCVR ( 21,414) | -0.41 | 0
9+09,40 |  |  | PIV ( 21,394) |  |  | CONCAVA |  | 5 | 3 | 349.6 | 0.036
9+12,40 |  |  | PTV ( 21,496) | 3.404 | 2.2
9+14,60 |  |  | PIV ( 21,571)
9+17,90 |  |  | PCV ( 21,528)
10+00,00 | 21.507 | 21.608
10+03,90 |  |  | PIV ( 21,450) |  |  | CONCAVA | 12 |  |  | 356.66 | 0.05
|  |  |  | RELATÓRIO ALTIMÉTRICO | [6 empty] | Data: 25/09/98
Revisão:
Visto:
Pag.: 01/02
RELATÓRIO ALTIMÉTRICO
ESTACA | COTAS (m) |  | PONTO | ELEMENTOS VERTICAIS
| GREIDE | TERRENO | NOTÁVEL | RAMPA (%) | EXTENSÃO (m) | CURVA | Y (m) | Y1 (m) | Y2 (m) | RAIO (m) | e MAX (m)
10+09,90 |  |  | PTV ( 21,574) | 2.063 | 65.1
11+00,00 | 21.782 | 22.093
12+00,00 | 22.195 | 22.413
13+00,00 | 22.608 | 22.811
13+15,00 |  |  | PCV ( 22,917)
14+00,00 | 23.011 | 23.268
15+00,00 | 23.197 | 23.434
15+00,00 |  |  | PIV ( 23,433) |  |  | CONVEXA | 50 |  |  | 1325.6 | -0.236
16+00,00 | 23.082 | 24.4
16+05,00 |  |  | PTV ( 23,006) | -1.708 | 12.32
16+17,32 |  |  | PCV ( 22,795)
17+00,00 | 22.763 | 23.82
17+02,32 |  |  | PIV ( 22,710) |  |  | CONCAVA |  | 5 | 3 | 269.63 | 0.046
17+05,32 |  |  | PTV ( 22,807) | 3.237 | 3.55
17+08,87 |  |  | EF ( 22,922)
|  |  |  | RELATÓRIO ALTIMÉTRICO | [6 empty] | Data: 25/09/98
Revisão:
Visto:
Pag.: 02/02
RUA " C " DA FRATERNIDADE
TRECHO: ENTRE A RUA "A" E R. ARGEMTINA . F DA ROSA
PREFEITURA MUNICIPAL DE PORTO ALEGRE
SECRETARIA MUNICIPAL DE OBRAS E VIAÇÃO
ESCRITÓRIO MUNICIPAL DE PROJETOS E OBRAS
RUA " C " DA FRATERNIDADE
TRECHO: ENTRE A RUA "A" E R. ARGEMTINA . F DA ROSA
PREFEITURA MUNICIPAL DE PORTO ALEGRE
SECRETARIA MUNICIPAL DE OBRAS E VIAÇÃO
ESCRITÓRIO MUNICIPAL DE PROJETOS E OBRAS

## BOLETIM DE SONDAGEM
BOLETIM DE SONDAGEM A TRADO
FURO | POSIÇÃO | HORIZONTE | CAMADA (cm) |  | ESTACA | N.A | IDENTIFICAÇÃO DO MATERIAL | CONSISTÊNCIA | OBSERVAÇÕES
|  |  | DE | A |  | (cm)
1 | E | 1 | 0 | 10 | 15+04,00 |  | SAIBRO DE GRANITO ROSA | M |  | A 10 M DO MURO ( FIM RUA )
1 | E | 2 | 10 | 150 | 15+04,00 | seco | ARGILA ARENOSA VERMRLHA | M
2 | E |  | 0 | 5 | 12+06,00 |  | SAIBRO DE GRANITO ROSA | M
2 | E | 1 | 5 | 150 | 12+06,00 | seco | ARGILA ARENOSA VERMRLHA | M
3 | E |  | 0 | 5 | 10+02,00 |  | SAIBRO DE GRANITO ROSA | M
3 | E | 1 | 5 | 150 | 10+02,00 | seco | ARGILA ARENOSA VERMRLHA | M
4 | E |  | 0 | 12 | 7+08,00 |  | SAIBRO MARROM | R
4 | E | 1 | 12 | 150 | 7+08,00 | seco | ARGILA ARENOSA MARROM | M
5 | E |  | 0 | 15 | 5+02,00 |  | SAIBRO MARROM | M
5 | E | 1 | 15 | 150 | 5+02,00 | seco | ARGILA ARENOSA MARROM COM PEDRAS | M
6 | E |  | 0 | 15 | 2+04,00 |  | SAIBRO MARROM | R
6 | E | 1 | 15 | 150 | 2+04,00 | seco | ARGILA ARENOSA MARROM COM PEDRAS | R
| CONVENÇÕES: |  |  | E - EIXO |  | R - RIJA
|  |  |  | LD - LADO DIREITO |  | M - MOLE
|  |  |  | LE - LADO ESQUERDO |  | L -MOLE
|  |  |  | BOLETIM DE SONDAGEM A TRADO | [5 empty] | Data: 25/08/98
Revisão:
Visto:
Pag.: 01/01
RUA "C" - VILA DA FRATERNIDADE
TRECHO: ENTRE A RUA A E R. ARGENTINA F. DA ROSA
PREFEITURA MUNICIPAL DE PORTO ALEGRE
SECRETARIA MUNICIPAL DE OBRAS E VIAÇÃO
ESCRITÓRIO MNICIPAL DE PROJETOS E OBRAS

## QUADRO RESUMO ENSAIOS
QUADRO RESUMO DE ENSAIOS
LOCAL DE SONDAGEM |  |  | FURO | ANÁLISE GRANULOMÉTRICA | [9 empty] | En. Fis. |  | Comp. AASTHO |  | I.S.C. |  |  |  | Classicação |  | Tipo de Solo
ESTACA | POS. | PROF.(cm) |  | 2" | 1" | 3/4" | 3/8" | 4 | 10 | 20 | 40 | 60 | 200 | L L | I P | D. max. | Hot | H | DENS. | EXP | ISC | IG | HRB | CLASSIFICAÇÃO AASHO | CLASSIFICAÇÃO VISUAL
15+04,00 | LD | 10 - 150 | 1 |  |  | 100 | 99.4 | 98.1 | 94.7 | 79.7 | 73.6 | 62 | 54.5 | 28 | 15 | 1815 | 14.4 | 14.6 | 1796 | 0.39 | 7.6 | 6 | A6 | ARGILA ARENOSA | argila arenosa
vermalha
12+06,00 |  | 5 - 150 | 2 |  |  |  | 100 | 98.5 | 93.8 | 84.2 | 77.4 | 69 | 58.4 | 36 | 19 | 1782 | 16.2 | 16.3 | 1761 | 0.54 | 10.5 | 7 | A6 | ARGILA ARENOS A | argiula arenosa
vermalha
10+02,00 | LE | 5 - 150 | 3 |  |  |  | 100 | 98.1 | 91.9 | 78 | 70.1 | 57.2 | 48.3 | 29 | 13 | 1768 | 15.8 | 16.1 | 1743 | 0.33 | 7.1 | 4 | A6 | ARGILA ARENOSA | argila arenosa marrom
7+08,00 | LE | 12 - 150 | 4 |  |  | 100 | 93.1 | 90.7 | 84.8 | 69.1 | 59 | 47.7 | 38.2 | 23 | 11 | 1964 | 10.9 | 11.2 | 1948 | 0.34 | 7.4 | 1 | A6 | ARGILA ARENOSA | argila arenosa marrom
5+02,00 | LE | 15 - 150 | 5 |  |  | 100 | 85.5 | 75.6 | 66.9 | 53.4 | 45.4 | 34.8 | 20.5 | 25 | 12 | 1920 | 11.6 | 11.8 | 1903 | 0.12 | 8.4 | 0 | A2 - 4 | AREIA SILTOSA | argila arenosa marrom
com pedras
2+04,00 | LE | 15 - 150 | 6 |  | 100 | 98.1 | 95.9 | 92.8 | 80.1 | 71.5 | 59.7 | 44.6 | 34.5 | 25 | 12 | 1911 | 12 | 11.8 | 1891 | 0.27 | 11 | 0 | A2 - 6 | AREIA ARGILOSA | argila arenosa marrom
c/ pedras
[8 empty] | RESULTADOS DOS ENSAIOS | [16 empty] | Data: 25/08/98
Revisão:
Visto:
Pag.: 01/01
RUA "C"- VILA DA FRATERNIDADE
TRECHO: ENTRE A RUA A E R. ARGENTINA F. DA ROSA
PREFEITURA MUNICIPAL DE PORTO ALEGRE
SECRETARIA MUNICIPAL DE OBRAS E VIAÇÃO
ESCRITÓRIO MNICIPAL DE PROJETOS E OBRAS

## NS PAVIMENTAÇÃO
LARGURA PISTA |  |  | 3.5 |  | DECLIVIDADE PISTA |  |  | 2.5% | 2.5%
ALTURA DO MEIO |  |  | 0.15 |  | ESPESURA PAVIMENTO |  |  | 0.5
LARGURA DO PASSEIO |  |  | 2.5 |  | DECLIVIDADE PASSEIO |  |  | -3% | 3%
NOTA DE SERVIÇO DE PAVIMENTAÇÃO
| LADO ESQUERDO | [5 empty] | COTA | COTA | ESPESSURA | LADO DIREITO
ESTACA | PASSEIO |  | MEIO-FIO |  | PISTA |  | DE | DE | DO | PISTA |  | MEIO-FIO |  | PASSEIO |  | OBSERVAÇÕES
| COTA | DIST. | COTA | DIST. | COTA | DIST. | PAVIMENTO | TERRAPLENAGEM | PAVIMENTO | DIST. | COTA | DIST. | COTA | DIST. | COTA
0 | [6 empty] | 21.165 | [8 empty] | eixo rua A
1 | 21.0525 | 6 | 20.9775 | 3.5 | 20.8275 | 3.5 | 20.915 | 20.415 | 0.5 | 3.5 | 21.0025 | 3.5 | 21.1525 | 6 | 21.2275
2 | 21.1385 | 6 | 21.0635 | 3.5 | 20.9135 | 3.5 | 21.001 | 20.501 | 0.5 | 3.5 | 21.0885 | 3.5 | 21.2385 | 6 | 21.3135
3 | 21.2255 | 6 | 21.1505 | 3.5 | 21.0005 | 3.5 | 21.088 | 20.588 | 0.5 | 3.5 | 21.1755 | 3.5 | 21.3255 | 6 | 21.4005
4 | 21.3115 | 6 | 21.2365 | 3.5 | 21.0865 | 3.5 | 21.174 | 20.674 | 0.5 | 3.5 | 21.2615 |  |  |  |  | rua H
5 | 21.3975 | 6 | 21.3225 | 3.5 | 21.1725 | 3.5 | 21.26 | 20.76 | 0.5 | 3.5 | 21.3475 | 3.5 | 21.4975 | 6 | 21.5725
6 | 21.4845 | 6 | 21.4095 | 3.5 | 21.2595 | 3.5 | 21.347 | 20.847 | 0.5 | 3.5 | 21.4345 | 3.5 | 21.5845 | 6 | 21.6595
7 | 21.5685 | 6 | 21.4935 | 3.5 | 21.3435 | 3.5 | 21.431 | 20.931 | 0.5 | 3.5 | 21.5185 | 3.5 | 21.6685 | 6 | 21.7435
8 | 21.6015 | 6 | 21.5265 | 3.5 | 21.3765 | 3.5 | 21.464 | 20.964 | 0.5 | 3.5 | 21.5515 | 3.5 | 21.7015 | 6 | 21.7765
9 | 21.5685 | 6 | 21.4935 | 3.5 | 21.3435 | 3.5 | 21.431 | 20.931 | 0.5 | 3.5 | 21.5185 | 3.5 | 21.6685 | 6 | 21.7435
10 | [6 empty] | 21.507 | 21.007 | 0.5 | [6 empty] | em concordância construtiva
11 | 21.9195 | 6 | 21.8445 | 3.5 | 21.6945 | 3.5 | 21.782 | 21.282 | 0.5 | 3.5 | 21.8695 | 3.5 | 22.0195 | 6 | 22.0945
12 | 22.3325 | 6 | 22.2575 | 3.5 | 22.1075 | 3.5 | 22.195 | 21.695 | 0.5 | 3.5 | 22.2825 | 3.5 | 22.4325 | 6 | 22.5075
13 | 22.7455 | 6 | 22.6705 | 3.5 | 22.5205 | 3.5 | 22.608 | 22.108 | 0.5 | 3.5 | 22.6955 | 3.5 | 22.8455 | 6 | 22.9205
14 | 23.1485 | 6 | 23.0735 | 3.5 | 22.9235 | 3.5 | 23.011 | 22.511 | 0.5 | 3.5 | 23.0985 | 3.5 | 23.2485 | 6 | 23.3235
15 | 23.3345 | 6 | 23.2595 | 3.5 | 23.1095 | 3.5 | 23.197 | 22.697 | 0.5 | 3.5 | 23.2845 | 3.5 | 23.4345 | 6 | 23.5095
16 | 23.2195 | 6 | 23.1445 | 3.5 | 22.9945 | 3.5 | 23.082 | 22.582 | 0.5 | 3.5 | 23.1695 | 3.5 | 23.3195 | 6 | 23.3945
17 | [6 empty] | 22.763 | 22.263 | 0.5 | [6 empty] | em concordância construtiva
[6 empty] | NOTA DE SERVIÇO DE PAVIMENTAÇÃO | [9 empty] | Data: 14/10/98
Revisão:
Visto:
Pag.: 01/01
RUA "C" - VILA DA FRATERNIDADE
TRECHO: ENTRE A RUA "A" E ARGENTINA F. DA ROSA
PREFEITURA MUNICIPAL DE PORTO ALEGRE
SECRETARIA MUNICIPAL DE OBRAS E VIAÇÃO
ESCRITÓRIO MUNICIPAL DE PROJETOS E OBRAS

## ORÇAMENTO
ITEM | DISCRIMINAÇÃO | UNID. | QUANT. | CUSTO UNITÁRIO (R$) | CUSTO TOTAL (R$)
1. | TERRAPLENAGEM
| Placa da obra | un | 1 | 520 | 520
| Capina e limpeza do terreno | m2 |  |  | 0
| Aterro de passeio com solo local | m3 | 22.1 | 2.39 | 52.819
| Aterro na pista com solo local | m3 |  | 0.71
| Escavação mecânica em terra | m3 | 740.12 | 2.69 | 1990.9228
| Escavação em rocha branda | m3 | 18 | 28.85 | 519.3
| Regularização do subleito | m2 | 2616.52 | 0.55 | 1439.086
| Aterro com solo importado passeio e pista | m3 |  |  | 0
| Transporte com carga descarga 2 km | m3 | 718.02 | 2.78 | 1996.0956
| Transporte por km excedente | m3.km |  | 0.52
2. | PAVIMENTAÇÃO
| Reforço do subleito com areia | m3 | 300 | 30.79 | 9237
| Base de brita graduada | m3 | 401.79 | 50.15 | 20149.7685
| Base de concreto magro | m3 |  | 70.36
| Base de areia | m3 |  | 22.74
| Sub-base de brita graduada | m3 |  | 50.15
| Sub-base de areia | m3 | 803.57 | 30.79 | 24741.9203
| Imprimação asfáltica 0,5 l/m2 | m2 |  |  | 0
| Imprimação asfáltica 1,0 l/m2 | m2 | 2500 | 0.95 | 2375
| Concreto asfáltico faixa I | m3 |  |  | 0
| Concreto asfáltico faixas II | m3 | 125 | 126.3 | 15787.5
| Paralelepípedo colchão e rejunte areia | m2 |  | 74.88
| Passeio de laje de grês | m2
| Lajota de cimento | m2 |  | 229.46
| Reposição de passeio de laje de grês | m2 | 875 | 7.93 | 6938.75
| Contrapiso de concreto 8 cm | m2 |  |  | 0
| Remoção de calçamento | m2 |  |  | 0
| Reposição de calçamento | m2 |  |  | 0
| Demolição de revestimento asfáltico | m2 | 45 | 2.67 | 120.15
| Demolição de pisos com remoção | m2 |  |  | 0
| Meio-fio de concreto pré-moldado | m | 697.74 | 19.48 | 13591.9752
| Remoção de meio-fio | m |  |  | 0
| Reposição de meio-fio | m |  |  | 0
| Grama de campo | m2 |  |  | 0
| Remanejamento de postes | un | 8 | 2503.68 | 20029.44
| Remoção de árvores < 30 cm | un | 5 | 9.45 | 47.25
| Remoção de árvores >30 cm | un |  | 12.59
| Remoção e reposição de cercas | m2 |  | 5.5
| Regularização passeio c/saibro | m3 | 87.22 | 28.01 | 2443.0322
|  |  | TOTAL GERAL |  | 121980.0096
Projeto: Projeto Final de Engenharia de Vias Públicas em Porto Alegre/RS
Rua: | Rua C
Trecho: | Entre a Rua A e a Rua Argentina F da Rosa
ITEM | DISCRIMINAÇÃO | UNID. | QUANTIDADE | CUSTO UNITÁRIO (R$) | CUSTO TOTAL (R$)
1 | Escavação
1.1 | Escavação em Terra até Prof. de 2,50 m | m³ | 148 | 3.85 | 569.8
2 | Aterro, Reaterro e Remoção
2.1 | Reaterro Compactado (solo) | m³ | 42 | 4.24 | 178.08
2.2 | Reaterro com areia | m³ | 86 | 31.98 | 2750.28
2.3 | Remoção do Excedente até 2,00 km | m³ | 106 | 2.88 | 305.28
3 | Fornecimento e assentamento de tubos
3.1 | Fornecimento e assentamento de Tubo
| de Concreto C-2, PB, DN 300 | m | 56 | 17.65 | 988.4
3.2 | Fornecimento e assentamento de Tubo
| de Concreto Armado CA-2, MF, DN 400 | m | 168 | 35.62 | 5984.16
4 | Poços de Visita
4.1 | Poço de Visita Tipo A | un | 11 | 271 | 2981
5 | Bocas de Lobo
5.1 | Boca de Lobo | un | 8 | 154.8 | 1238.4
6 | Envelopamento
6.1 | Concreto p/ envelopamento fck> 18 MPa | m³ | 9 | 121.43 | 1092.87
|  |  | TOTAL GERAL |  | 16088.27
Projeto: Projeto Final de Engenharia de Vias Públicas em Porto Alegre/RS
Lote:
Local: | Rua "C" Vila da Fraternidade
PLANILHA ORÇAMENTOS
PROJETO DE DRENAGEM
PLANILHA DE QUANTIDADES