## Plan1
OBRA: Av. Pe. Leopoldo Brentano | [5 empty] | Posto Aeroporto |  |  | R E D E D E E S G O T O P L U V IA L
TR: | 5 anos |  |  | COEF. RUN-OFF: |  |  | 0.6 |  | P L A N I L H A D E D I M E N S I O N A M E N T O
LOCAL | VÉRTICES |  | L | ÁREA (ha) |  | COTA DA RUA |  | IRUA | Tc | VAZÃO | DN | ICANAL | VAZÃO | VELOCIDADE |  | TP | COTA DO GREIDE (m)
| MONT. | JUS. | (m) | TRECHO | ACUM. | MONT. | JUS. | (m/m) | (min) | PROJ.(l/s) | (m) | (m/m) | CANAL(l/s) | VDN | VN | (min) | MONT. | JUS.
| PV 1 | PV 2 | 18 | 0.09 | 0.09 | 2.47 | 2.53 |  | 3 | 24.35 | 0.4 | 0.002 | 90.82 | 0.72 | 0.61 | 0.49
| PV 2 | PV 3 | 18 | 0.05 | 0.14 | 2.53 | 2.58 |  | 3.49 | 36.76 | 0.4 | 0.002 | 90.82 | 0.72 | 0.68 | 0.44
| PV 3 | PV 4 | 12 | 0.04 | 0.18 | 2.58 | 2.62 |  | 3.93 | 46.07 | 0.4 | 0.002 | 90.82 | 0.72 | 0.72 | 0.28
| PV 4 | PV 5 | 25 | 0.07 | 0.25 | 2.62 | 2.69 |  | 4.21 | 62.97 | 0.5 | 0.0015 | 142.61 | 0.73 | 0.71 | 0.59
| PV 5 | PV 6 | 38 | 0.05 | 0.3 | 2.69 | 2.67 |  | 4.8 | 73.13 | 0.5 | 0.0015 | 142.61 | 0.73 | 0.73 | 0.87
| PV 6 | PV 7 | 9 | 0.06 | 0.36 | 2.67 | 2.63 |  | 5.67 | 83.82 | 0.5 | 0.0015 | 142.61 | 0.73 | 0.76 | 0.2
| PV 7 | PV 8 | 32 | 0.02 | 0.38 | 2.63 | 2.57 |  | 5.87 | 87.58 | 0.5 | 0.0015 | 142.61 | 0.73 | 0.77 | 0.69
| PV 8 | PV 9 | 9 | 0.08 | 0.46 | 2.57 | 2.57 |  | 6.56 | 102.46 | 0.5 | 0.0015 | 142.61 | 0.73 | 0.79 | 0.19
| PV 9 | PV 10 | 32 | 0.07 | 0.53 | 2.57 | 2.72 |  | 6.75 | 116.98 | 0.5 | 0.0015 | 142.61 | 0.73 | 0.81 | 0.66
| PV 10 | PV 11 | 9 | 0.01 | 0.54 | 2.72 | 2.76 |  | 7.41 | 116.98 | 0.5 | 0.0015 | 142.61 | 0.73 | 0.81 | 0.19
| PV 11 | PV 12 | 42 | 0.06 | 0.6 | 2.76 | 2.77 |  | 7.6 | 127.27 | 0.5 | 0.0015 | 142.61 | 0.73 | 0.83 | 0.84
| PV 12 | PV 13 | 20 | 0.07 | 0.67 | 2.77 | 2.7 |  | 8.44 | 136.89 | 0.5 | 0.0015 | 142.61 | 0.73 | 0.83 | 0.4
| PV 13 | PV 14 | 10 | 0.06 | 0.73 | 2.7 | 2.66 |  | 8.84 | 146.6 | 0.6 | 0.0015 | 231.89 | 0.82 | 0.87 | 0.19
| PV 14 | PV 15 | 23 | 0.02 | 0.75 | 2.66 | 2.58 |  | 9.03 | 149.41 | 0.6 | 0.0015 | 231.89 | 0.82 | 0.87 | 0.44
| PV 15 | PV 16 | 20 | 0.07 | 0.82 | 2.58 | 2.51 |  | 9.47 | 160.38 | 0.6 | 0.0015 | 231.89 | 0.82 | 0.88 | 0.38
| PV 16 | PV 17 | 20 | 0.06 | 0.88 | 2.51 | 2.43 |  | 9.85 | 169.47 | 0.6 | 0.0015 | 231.89 | 0.82 | 0.9 | 0.37
| PV 17 | PV 18 | 9 | 0.06 | 0.94 | 2.43 | 2.4 |  | 10.22 | 178.36 | 0.6 | 0.0015 | 231.89 | 0.82 | 0.9 | 0.17
| PV 18 | PV 19 | 32 | 0.02 | 0.96 | 2.4 | 2.31 |  | 10.39 | 180.93 | 0.6 | 0.0015 | 231.89 | 0.82 | 0.91 | 0.59
| PV 19 | PV 20 | 11 | 0.07 | 1.03 | 2.31 | 2.31 |  | 10.98 | 189.73 | 0.6 | 0.0015 | 231.89 | 0.82 | 0.91 | 0.2
| PV 20 | PV 21 | 24 | 0.02 | 1.05 | 2.31 | 2.37 |  | 11.18 | 191.95 | 0.6 | 0.0015 | 231.89 | 0.82 | 0.92 | 0.45
| PV 21 | PV EXIST. | 17 | 0.06 | 1.11 | 2.37 | 2.45 |  | 11.63 | 199.52 | 0.6 | 0.0015 | 231.89 | 0.82 | 0.92 | 0.31