## planimetria
RELATÓRIO PLANIMÉTRICO
I | PI | TE/PC | EC | CE | ET/PT | RAIO | LC | DC | TG | IT | AC |  |  |  | AZ |  |  | PI a PI | X | Y
[11 empty] | L | (GMS) |  |  | (GMS)
0 | EI | 0+00,00 | [16 empty] | 188749.485 | 1681350.06
1 | 1 | 3+12,53 | [7 empty] | 72.53 | E | 91 | 55 | 42 | 88 | 08 | 50 | 72.53 | 188821.982 | 1681352.405
2 | 2 | 3+14,84 | [7 empty] | 2.31 | D | 94 | 34 | 10 | 356 | 13 | 08 | 2.31 | 188821.83 | 1681354.705
3 |  | 7+11,95 | [7 empty] | 77.11 |  |  |  |  | 90 | 47 | 18 | 77.11 | 188898.937 | 1681353.644
[5 empty] | RELATÓRIO PLANIMÉTRICO | [13 empty] | Data: 22/08/98
Revisão:
Visto:
Pag.: 01/01
RUA VENEZA
TRECHO: ENTRE O BECO JOSÉ PARIS E RUA MAGISTÉRIO
PREFEITURA MUNICIPAL DE PORTO ALEGRE
SECRETARIA MUNICIPAL DE OBRAS E VIAÇÃO
ESCRITÓRIO MNICIPAL DE PROJETOS E OBRAS

## GREIDE
RELATÓRIO ALTIMÉTRICO
ESTACA | COTAS (m) |  | PONTO | ELEMENTOS VERTICAIS
| GREIDE | TERRENO | NOTÁVEL | RAMPA (%) | EXTENSÃO (m) | CURVA | Y (m) | Y1 (m) | Y2 (m) | RAIO (m) | e MAX (m)
0+00,00 |  |  | EI ( 3,530) | -3.023 | 3.6
0+00,00 | 3.53 | 3.53
0+03,60 |  |  | PCV ( 3,421)
0+08,60 |  |  | PIV ( 3,270) |  |  | CONCAVA | 10 |  |  | 295.56 | 0.042
0+13,60 |  |  | PTV ( 3,288) | 0.36 | 37.93
1+00,00 | 3.311 | 3.635
2+00,00 | 3.383 | 3.586
2+11,53 |  |  | PCV ( 3,425)
3+00,00 | 3.508 | 3.701
3+00,53 |  |  | PIV ( 3,457) |  |  | CONCAVA | 18 |  |  | 681.84 | 0.059
3+09,53 |  |  | PTV ( 3,727) | 3 | 3
3+12,53 |  |  | PIV ( 3,817)
3+14,84 |  |  | PIV ( 3,819)
3+17,84 |  |  | PCV ( 3,729)
4+00,00 | 3.673 | 3.946
4+02,84 |  |  | PIV ( 3,579) |  |  | CONCAVA | 10 |  |  | 256.18 | 0.049
4+07,84 |  |  | PTV ( 3,624) | 0.903 | 45.11
5+00,00 | 3.734 | 3.977
6+00,00 | 3.915 | 4.046
6+12,95 |  |  | PCV ( 4,032)
7+00,00 | 4.128 | 4.217
7+00,95 |  |  | PIV ( 4,104) |  |  | CONCAVA | 16 |  |  | 763.16 | 0.042
7+08,95 |  |  | PTV ( 4,344) | 3 | 3
7+11,95 |  |  | EF ( 4,434)
|  |  |  | RELATÓRIO ALTIMÉTRICO | [6 empty] | Data: 25/09/98
Revisão:
Visto:
Pag.: 01/01
PREFEITURA MUNICIPAL DE PORTO ALEGRE
SECRETARIA MUNICIPAL DE OBRAS E VIAÇÃO
ESCRITÓRIO MUNICIPAL DE PROJETOS E OBRAS
RUA VENEZA
TRECHO: ENTRE O BECO JOSÉ PARRIS E RUA MAGISTÉRIO
RUA VENEZA
TRECHO: ENTRE O BECO JOSÉ PARRIS E RUA MAGISTÉRIO
PREFEITURA MUNICIPAL DE PORTO ALEGRE
SECRETARIA MUNICIPAL DE OBRAS E VIAÇÃO
ESCRITÓRIO MUNICIPAL DE PROJETOS E OBRAS

## boletim de sondagem
BOLETIM DE SONDAGEM A TRADO
FURO | POSIÇÃO | HORIZONTE | CAMADA (cm) |  | ESTACA | N.A | IDENTIFICAÇÃO DO MATERIAL | CONSISTÊNCIA | OBSERVAÇÕES
|  |  | DE | A |  | (cm)
1 | E | 1 | 0 | 40 | 0+12,00 |  | SAIBRO MARROM | R | A 10M BECO JOSÉ PARIS
1 | E | 2 | 40 | 150 | 0+12,00 | 135 | ARGILA POUCA ARENOSA MARROM ESCURA | M | A 10M BECO JOSÉ PARIS
2 | E |  | 0 | 12 | 3+04,00 |  | SAIBRO MARROM | R | ESQUINA RUA : BANGU
2 | E | 1 | 12 | 150 | 3+04,00 | 140 | SILTE ARENOSO CINZA | M
3 | E | 1 | 0 | 45 | 4+10,00 |  | ARGILA POUCA ARENOSA MARROM | M | À 45CM IMPENT TUBO CONCRETO
4 | E | 1 | 0 | 65 | 7+04,00 |  | SAIBRO MARROM | M | ESQUINA .RUA MAGISTÉRIO
4 | E |  | 65 |  | 7+04,00 |  | AOS 65CM ENVELOPE CONCRETO CANALIZAÇÃO
| CONVENÇÕES: |  |  | E - EIXO |  | R - RIJA
|  |  |  | LD - LADO DIREITO |  | M - MOLE
|  |  |  | LE - LADO ESQUERDO |  | L -MOLE
|  |  |  | BOLETIM DE SONDAGEM A TRADO | [5 empty] | Data: 25/08/98
Revisão:
Visto:
Pag.: 01/01
RUA VENEZA
TRECHO: ENTRE O BECO JOSÉ PARIS E RUA MAGISTÉRIO
PREFEITURA MUNICIPAL DE PORTO ALEGRE
SECRETARIA MUNICIPAL DE OBRAS E VIAÇÃO
ESCRITÓRIO MNICIPAL DE PROJETOS E OBRAS

## quadro resumo de ensaios
QUADRO RESUMO DE ENSAIOS
LOCAL DE SONDAGEM |  |  | FURO | ANÁLISE GRANULOMÉTRICA | [9 empty] | En. Fis. |  | Comp. AASTHO |  | I.S.C. |  |  |  | Classicação |  | Tipo de Solo
ESTACA | POS. | PROF.(cm) |  | 2" | 1" | 3/4" | 3/8" | 4 | 10 | 20 | 40 | 60 | 200 | L L | I P | D. max. | Hot | H | DENS. | EXP | ISC | IG | HRB | CLASSIFICAÇÃO AASHO | CLASSIFICAÇÃO VISUAL
0+12,00 | E | 0 - 40 | 1 |  | 100 | 94.6 | 90.3 | 83.4 | 64.1 | 49.8 | 38.5 | 26.9 | 20.6 | 19 | 6 | 2035 | 9.2 | 8.8 | 2010 | 0 | 16.2 | 0 | A2 - 4 | AREIA SILTOSA | saibro marrom
0+12,00 | LE | 40 - 150 | 1 |  |  | 100 | 98.2 | 93.7 | 82.4 | 65.3 | 55.8 | 42.4 | 33.4 | 19 | 4 | 2030 | 9.1 | 8.9 | 2013 | 0 | 16.4 | 0 | A2 - 4 | AREIA SILTOSA | argila pouco arenosa
3+04,00 | LE | 12 - 150 | 2 |  |  | 100 | 96.4 | 91.7 | 85.2 | 75.1 | 65.2 | 45.2 | 31.6 | 24 | 8 | 2040 | 8.6 | 8.4 | 2019 | 0 | 23.8 | 0 | A2 - 4 | AREIA SILTOSA | saibro marrom
4+10,00 |  | 0 - 45 | 3 |  |  | 100 | 97.2 | 90.8 | 77.5 | 64.8 | 56.8 | 42.2 | 31.2 | 19 | 8 | 1981 | 9.8 | 10 | 1969 | 0.13 | 9.2 | 0 | A2 - 4 | AREIA SILTOSA | silte arenoso cinza
7+04,00 |  | 0-65 | 4 |  | 100 | 96.7 | 94.9 | 80.9 | 55.3 | 39.7 | 31.4 | 25.1 | 21.5 | 31 | 12 | 1955 | 10.9 | 11.1 | 1936 | 0.37 | 15.6 | 0 | A2 - 4 | AREIA SILTOSA | argila arenosa marrom
[8 empty] | RESULTADOS DOS ENSAIOS | [16 empty] | Data: 25/08/98
Revisão:
Visto:
Pag.: 01/01
RUA VENEZA
TRECHO: ENTRE O BECO JOSÉ PARIS E RUA MAGISTÉRIO
PREFEITURA MUNICIPAL DE PORTO ALEGRE
SECRETARIA MUNICIPAL DE OBRAS E VIAÇÃO
ESCRITÓRIO MNICIPAL DE PROJETOS E OBRAS

## NS PAVIMentação
LARGURA PISTA |  |  | 3 |  | DECLIVIDADE PISTA |  |  | 3% | -3%
ALTURA DO MEIO |  |  | 0.15 |  | ESPESURA PAVIMENTO |  |  | 0.24
LARGURA DO PASSEIO |  |  | 1.5 |  | DECLIVIDADE PASSEIO |  |  | -2% | 2%
NOTA DE SERVIÇO DE PAVIMENTAÇÃO
| LADO ESQUERDO | [5 empty] | COTA | COTA | ESPESSURA | LADO DIREITO
ESTACA | PASSEIO |  | MEIO-FIO |  | PISTA |  | DE | DE | DO | PISTA |  | MEIO-FIO |  | PASSEIO |  | OBSERVAÇÕES
| COTA | DIST. | COTA | DIST. | COTA | DIST. | PAVIMENTO | TERRAPLENAGEM | PAVIMENTO | DIST. | COTA | DIST. | COTA | DIST. | COTA
0 | [6 empty] | 3.53 | [8 empty] | eixo beco José Paris
1 | 3.406 | 6 | 3.356 | 3.5 | 3.206 | 3.5 | 3.311 | 3.071 | 0.24 | 3.5 | 3.206 | 3.5 | 3.356 | 6 | 3.406
2 | 3.478 | 6 | 3.428 | 3.5 | 3.278 | 3.5 | 3.383 | 3.143 | 0.24 | 3.5 | 3.278 | 3.5 | 3.428 | 6 | 3.478
3 | 3.603 | 6 | 3.553 | 3.5 | 3.403 | 3.5 | 3.508 | 3.268 | 0.24 | 3.5 | 3.403 | 3.5 | 3.553 | 6 | 3.603
4 |  |  | 3.703 | 4 | 3.553 | 4 | 3.673 | 3.433 | 0.24 | 3.5 | 3.568 | 3.5 | 3.718 |  |  | esquina Rua Bangu
5 | 3.824 | 4.5 | 3.794 | 3 | 3.644 | 3 | 3.734 | 3.494 | 0.24 | 3 | 3.644 | 3 | 3.794 | 4.5 | 3.824
6 | 4.005 | 4.5 | 3.975 | 3 | 3.825 | 3 | 3.915 | 3.675 | 0.24 | 3 | 3.825 | 3 | 3.975 | 4.5 | 4.005
7 | 4.218 | 4.5 | 4.188 | 3 | 4.038 | 3 | 4.128 | 3.888 | 0.24 | 3 | 4.038 | 3 | 4.188 | 4.5 | 4.218
[6 empty] | NOTA DE SERVIÇO DE PAVIMENTAÇÃO | [9 empty] | Data: 14/10/98
Revisão:
Visto:
Pag.: 01/01
PREFEITURA MUNICIPAL DE PORTO ALEGRE
SECRETARIA MUNICIPAL DE OBRAS E VIAÇÃO
ESCRITÓRIO MUNICIPAL DE PROJETOS E OBRAS
RUA VENEZA
TRECHO: ENTRE O BECO JOSÉ PARIS E RUA MAGISTÉRIO

## ORÇA
ITEM | DISCRIMINAÇÃO | UNID. | QUANT. | CUSTO UNITÁRIO (R$) | CUSTO TOTAL (R$)
1. | TERRAPLENAGEM
| Placa da obra | un | 1 | 520 | 520
| Capina e limpeza do terreno | m2 |  |  | 0
| Aterro de passeio com solo local | m3 | 7.2 | 2.39 | 17.208
| Aterro na pista com solo local | m3 | 0 | 0.71 | 0
| Escavação mecânica em terra | m3 | 390.55 | 2.69 | 1050.5795
| Escavação em rocha branda | m3 | 11.8 | 28.85 | 340.43
| Regularização do subleito | m2 | 1063.97 | 0.55 | 585.1835
| Aterro com solo importado passeio e pista | m3 |  |  | 0
| Transporte com carga descarga 2 km | m3 | 383.35 | 2.78 | 1065.713
| Transporte por km excedente | m3.km |  | 0.52 | 0
0
2. | PAVIMENTAÇÃO |  |  |  | 0
0
| Reforço do subleito com areia | m3 | 0 | 30.79 | 0
| Base de brita graduada | m3 | 202.15 | 50.15 | 10137.8225
| Base de concreto magro | m3 |  | 70.36 | 0
| Base de areia | m3 |  | 22.74 | 0
| Sub-base de brita graduada | m3 |  | 50.15 | 0
| Sub-base de areia | m3 |  | 30.79 | 0
| Imprimação asfáltica 0,5 l/m2 | m2 |  |  | 0
| Imprimação asfáltica 1,0 l/m2 | m2 | 987.71 | 0.95 | 938.3245
| Concreto asfáltico faixa I | m3 |  |  | 0
| Concreto asfáltico faixas II | m3 | 49.39 | 126.3 | 6237.957
| Paralelepípedo colchão e rejunte areia | m2 |  | 74.88 | 0
| Passeio de laje de grês | m2 |  |  | 0
| Lajota de cimento | m2 |  | 229.46 | 0
| Reposição de passeio de laje de grês | m2 | 12.5 | 7.93 | 99.125
| Contrapiso de concreto 8 cm | m2 |  |  | 0
| Remoção de calçamento | m2 |  |  | 0
| Reposição de calçamento | m2 |  |  | 0
| Demolição de revestimento asfáltico | m2 |  | 2.67 | 0
| Demolição de pisos com remoção | m2 |  |  | 0
| Meio-fio de concreto pré-moldado | m | 304 | 19.48 | 5921.92
| Remoção de meio-fio | m |  |  | 0
| Reposição de meio-fio | m |  |  | 0
| Grama de campo | m2 |  |  | 0
| Remanejamento de postes | un | 1 | 2503.68 | 2503.68
| Remoção de árvores < 30 cm | un |  | 9.45 | 0
| Remoção de árvores >30 cm | un |  | 12.59 | 0
| Remoção e reposição de cercas | m2 |  | 5.5 | 0
| Regularização passeio c/saibro | m3 | 29.75 | 28.01 | 833.2975
0
0
0
0
0
|  |  | TOTAL GERAL |  | 30251.2405
Projeto: Projeto Final de Engenharia de Vias Públicas em Porto Alegre/RS
Rua: | Rua Veneza
Trecho: | Entre o Beco José Paris e a Rua Magistério
ITEM | DISCRIMINAÇÃO | UNID. | QUANTIDADE | CUSTO UNITÁRIO (R$) | CUSTO TOTAL (R$)
1 | Escavação
1.1 | Escavação em Terra até Prof. de 2,50 m | m³ | 378 | 3.85 | 1455.3
2 | Aterro, Reaterro e Remoção
2.1 | Reaterro Compactado (solo) | m³ | 43 | 4.24 | 182.32
2.2 | Reaterro com areia | m³ | 243 | 31.98 | 7771.14
2.3 | Remoção do Excedente até 2,00 km | m³ | 335 | 2.88 | 964.8
3 | Fornecimento e assentamento de tubos
3.1 | Fornecimento e assentamento de Tubo
| de Concreto C-2, PB, DN 300 | m | 33 | 17.65 | 582.45
3.2 | Fornecimento e assentamento de Tubo
| de Concreto Armado CA-2, MF, DN 600 | m | 64 | 42.59 | 2725.76
3.3 | Fornecimento e assentamento de Tubo
| de Concreto Armado CA-2, MF, DN 800 | m | 153 | 50.8 | 7772.4
4 | Poços de Visita
4.1 | Poço de Visita Tipo B | un | 9 | 383.38 | 3450.42
5 | Bocas de Lobo
5.1 | Boca de Lobo | un | 11 | 154.8 | 1702.8
6 | Envelopamento
6.1 | Concreto p/ envelopamento fck> 18 MPa | m³ | 235 | 121.43 | 28536.05
|  |  | TOTAL GERAL |  | 55143.44
Projeto: Projeto Final de Engenharia de Vias Públicas em Porto Alegre/RS
Lote:
Local: | Rua Veneza
PLANILHA ORÇAMENTOS
PROJETO DE DRENAGEM
PLANILHA DE QUANTIDADES