## Plan1
DIGITAR APENAS CÉLULAS COLORIDAS
PLANILHA DE QUANTIDADES | [15 empty] | PLANILHA DE QUANTIDADES | [15 empty] | PLANILHA DE QUANTIDADES
Obra: |  | Beco do Pontal | [13 empty] | Obra: | Beco do Pontal | [15 empty] | Obra: | Beco do Pontal
Região: |  | Porto Alegre |  |  |  |  | Data: | Fevereiro 2008 | [7 empty] | Região: | Porto Alegre |  |  |  |  | Data: | Fevereiro 2008 | [9 empty] | Região: | Porto Alegre | [5 empty] | Data: | Fevereiro 2008
PV | Nº | Tipo | Cotas |  |  | Altura 1 | Altura 2 | Trecho | Compri- | Diâmetro | Envelope | Compr. de | Altura | Espessura | Altura de | h | Largura | Enroca- | Largura | Radier | Escavação | Escavação | Volume | Envelope | Envelope | Remoção | Volume | Remoção | Reaterro | Escora- | PV | Altura | Metro | PV | Altura | Metro | PV | Altura | Metro | DN 30 | DN 40 | DN 50 | DN 60 | DN 80 | DN 100 | DN 120 | DN 150 | Resumo | Quantidades
|  | A;B;C | Fundo 1 | Fundo 2 | Tampa |  |  | (PV/ | mento |  |  | Env.Parcial | Média | de Tubo | Escavação | Enrocam. | Vala | mento | Radier |  | Adicional | Total | Envel. | Parcial |  | por DN | Tubos |  |  | mento | Tipo A | PV's A | adic. A | Tipo B | PV's B | adic. B | Tipo C | PV's C | adic. C
|  |  | (m) | (m) | (m) | (m) | (m) | BL-PV) | L (m) | (cm) | (0/1) | (m) | (m) | (m) | (m) | (m) | (m) | (m3) | (m) | (m3) | (m3) | (m3) | (m3/m) | (m) | (m3) | (m3/m) | (m3) | (m3) | (m3) | (m2) |  | (m) | (m) |  | (m) | (m) |  | (m) | (m) | (m) | (m) | (m) | (m) | (m) | (m) | (m) | (m)
PV | 1 | B | 2.69 | 2.69 | 2.9 | 0.21 | 0.21 | PV1 PV2 | 13.7233 | 80 | 1 |  | 0.285 | 0.08 | 0.365 | 0.2 | 1.6 | 4.3915 | 1.16 | 1.5919 |  |  | 0.50578 | 0 | 6.9409 |  | 0 |  | 0 | 0 | 0 | 0 | 0 | 1 | 0.21 | 0 | 0 | 0 | 0 | 0 | 0 | 0 | 0 | 13.7233 | 0 | 0 | 0
PV | 2 | B | 2.54 | 2.54 | 2.9 | 0.36 | 0.36 | PV2 |  |  |  |  | 0 | 0 | 0 | 0 | 0 | 0 | 0 | 0 | 0 | 0 | 0 | 0 | 0 | 0 | 0 | 0 | 0 | 0 | 0 | 0 | 0 | 0 | 0 | 0 | 0 | 0 | 0 | 0 | 0 | 0 | 0 | 0 | 0 | 0 | 0 | Escavação Parcial (m3) | 0
[48 empty] | Enrocamento (m3) | 15.1827
PV | 3 | B | 2.18 | 2.18 | 2.66 | 0.48 | 0.48 | PV3 PV4 | 14 | 80 | 1 |  | 0.555 | 0.08 | 0.635 | 0.2 | 1.6 | 4.48 | 1.16 | 1.624 |  |  | 0.50578 | 0 | 7.0809 |  | 0 |  | 0 | 0 | 0 | 0 | 0 | 1 | 0.48 | 0 | 0 | 0 | 0 | 0 | 0 | 0 | 0 | 14 | 0 | 0 | 0 | Radier (m3) | 4.9165
PV | 4 | B | 2.03 | 2.03 | 2.66 | 0.63 | 0.63 | PV4 |  |  |  |  | 0 | 0 | 0 | 0 | 0 | 0 | 0 | 0 | 0 | 0 | 0 | 0 | 0 | 0 | 0 | 0 | 0 | 0 | 0 | 0 | 0 | 0 | 0 | 0 | 0 | 0 | 0 | 0 | 0 | 0 | 0 | 0 | 0 | 0 | 0 | Escavação Adic. (m3) | 0
[48 empty] | Escavação Total (m3) | 0
PV | 5 | B | 2.21 | 2.21 | 2.49 | 0.28 | 0.28 | PV5 PV6 | 14.66 | 80 | 1 |  | 0.395 | 0.08 | 0.475 | 0.2 | 1.6 | 4.6912 | 1.16 | 1.7006 |  |  | 0.50578 | 0 | 7.4147 |  | 0 |  | 0 | 0 | 0 | 0 | 0 | 1 | 0.28 | 0 | 0 | 0 | 0 | 0 | 0 | 0 | 0 | 14.66 | 0 | 0 | 0 | Envelope Total (m3) | 21.4365
PV | 6 | B | 1.98 | 1.98 | 2.49 | 0.51 | 0.51 | PV6 |  |  |  |  | 0 | 0 | 0 | 0 | 0 | 0 | 0 | 0 | 0 | 0 | 0 | 0 | 0 | 0 | 0 | 0 | 0 | 0 | 0 | 0 | 0 | 0 | 0 | 0 | 0 | 0 | 0 | 0 | 0 | 0 | 0 | 0 | 0 | 0 | 0 | Remoção (m3) | 0
[48 empty] | Reaterro (m3) | 0
[48 empty] | Escoramento (m2) | 0
[48 empty] | PV Tipo A | 0
[48 empty] | PV Tipo B | 3
PV-grelha(6x) – Ligações | [8 empty] | 9 | 30 | 0 |  | 1.1 | 0.035 | 1.135 | 0.2 | 0.9 | 1.62 | 0 | 0 |  |  | 0.16038 | 0 | 0 |  | 0 |  |  | 0 |  | 0 | 0 | 0 | 0 | 0 | 0 | 0 | 0 | 9 | 0 | 0 | 0 | 0 | 0 | 0 | 0 | PV Tipo C | 0
[48 empty] | Metro Adic. PV Tipo A | 0
[48 empty] | Metro Adic. PV Tipo B | 0
[48 empty] | Metro Adic. PV Tipo C | 0
[48 empty] | DN 30 (m) | 9
[48 empty] | DN 40 (m) | 0
[48 empty] | DN 50 (m) | 0
[48 empty] | DN 60 (m) | 0
[48 empty] | DN 80 (m) | 42.3833
[48 empty] | DN 100 (m) | 0
[48 empty] | DN 120 (m) | 0
TOTAL | [8 empty] | 51.3833 |  | 3 | 0 | [5 empty] | 15.1827 |  | 4.9165 | 0 | 0 | 1.6777 |  | 21.4365 |  | 0 | 0 | 0 | 0 | 0 |  | 0 | 3 |  | 0 | 0 |  | 0 | 9 | 0 | 0 | 0 | 42.3833 | 0 | 0 | 0