## Planilha1
[6 empty] | BOLETIM DE SONDAGEM |  | BECO DO PONTAL
FURO | ESTACA | POSI-ÇÃO | HORI-ZONTE | CAMADA (cm) |  | IDENTIFICAÇÃO DE MATERIAL | CONSISTÊNCIA | LENÇOL FREÁTICO (cm) | OBSERVAÇÕES
|  |  |  | DE | A
1 | 1+10 | LD | 1° | 0 | 0.2 | SAIBRO DE COR VARIEGADO | R | SECO
1 | 1+10 | LD | 2° | 0.2 | 1 | AREIA MÉDIA DE COR BRANCO | M | SECO
1 | 1+10 | LD | 2° | 1 |  | LIMITE DA SONDAGEM
2 | 4+00 | E | 1° | 0 | 0.32 | SAIBRO DE COR ROSA COM MICA | R | SECO
2 | 4+00 | E | 2° | 0.32 | 0.65 | AREIA FINA ORGANICA DE COR PRETA | M | SECO
2 | 4+00 | E | 2° | 0.65 |  | LIMITE DA SONDAGEM |  | SECO
3 | 6+10 | LE | 1° | 0 | 0.28 | SAIBRO DE COR VARIEGADO | R | SECO
3 | 6+10 | LE | 2° | 0.28 | 0.5 | AREIA FINA DE COR CINZA | M | SECO
3 | 6+10 | LE | 2º | 0.5 |  | LIMITE DA SONDAGEM |  | SECO
4 | 14+10 | LD | 1° | 0 | 0.5 | AREIA SILTOSA DE COR CINZA | R | SECO
4 | 14+10 | LD | 1° | 0.5 |  | LIMITE DA SONDAGEM
5 | 17+00 | E | 1° | 0 | 0.5 | SAIBRO DE COR CINZA | R | SECO
5 | 17+00 | E | 1° | 0.5 |  | LIMITE DA SONDAGEM |  | SECO
6 | 19+10 | LE | 1° | 0 | 0.08 | REVESTIMENTO PRIMARIO SAIBRO DE COR CINZA | M | SECO | MATERIAL NÃO COLETADO
6 | 19+10 | LE | 2° | 0.08 | 0.7 | SAIBRO SILTOSO DE COR AMARELO COM MICA | M | SECO
6 | 19+10 | LE | 3° | 0.7 | 1 | AREIA MÉDIA DE COR VARIEGADA | M | SECO
6 | 19+10 | LE | 3° | 1
CONVENÇÕES: |  | E – EIXO |  |  |  | R – RIJA |  | DATA: 21/11/2007
|  | LD – LADO DIREITO |  |  |  | M – MÉDIA
|  | LE – LADO ESQUERDO |  |  |  | L – MOLE |  | TEMPO BOM | 1 de 1