## ORÇAMENTO
PREFEITURA MUNICIPAL DE PORTO ALEGRE
SECRETARIA MUNICIPAL DE OBRAS E VIAÇÃO
EPO - DIVISÃO DE PROJETOS VIÁRIOS
|  |  |  | Data: | 2008-04-09
ORÇAMENTO
Execução de infra-estrutura, pavimentação, drenagem e muros de arrimo da rua Beco do Pontal
1-TERRAPLENAGEM
Cód. | ÍTEM | Unidades | Quantitativos | Vl. Unitários | Total (R$)
18 | ATERRO DE PASSEIO COM SOLO LOCAL COMPACTADO | m³ | 49.63 | 4.41 | 218.8683
24 | ESCAVACAO MECANICA EM TERRA | m³ | 49.63 | 7.46 | 370.2398
27 | REGULARIZACAO E COMPACTACAO DO SUBLEITO | m² | 575.5671 | 1.52 | 874.862
45 | REFORCO DE SUBLEITO COM BRITA(RACHÃO) | m³ | 2608.44 | 46.2 | 3964.8288
87 | REGULARIZACAO PASSEIO COM SAIBRO IMPORT COMPACTADO | m³ | 314.99 | 39.37 | 12401.1563
|  |  |  | Sub-total R$ | 17829.9552
2-PAVIMENTAÇÃO
Cód. | ÍTEM | Unidades | Quantitativos | Vl. Unitários | Total (R$)
16 | REMOCAO DE ARVORE 0 < 30 cm | un | 6 | 15.81 | 94.86
17 | REMOCAO DE ARVORE 0 > 30 cm | un | 2 | 21.06 | 42.12
28 | EXEC APLIC MEIO FIO CONCRETO PREMOLDADO | m | 777.3364 | 18.19 | 14139.7491
32 | REMOCAO DE MEIO FIO | m | 38.5022 | 3.87 | 149.0035
46 | EXECUCAO DE BASE OU SUB BASE DE BRITA GRADUADA | m³ | 575.5671 | 79.29 | 45636.7154
48 | EXECUCAO DE IMPRIMACAO ASFALTICA CONSUMO 1,0 l/m2 | m² | 2739.1308 | 3.46 | 9477.3926
55 | CONCRETO ASFALTICO FAIXA II COMPACTADO NA PISTA | m³ | 136.9565 | 452.6 | 61986.5119
74 | PASSEIO LAJE GRES REJ ARG CI/AR 1=3 SOBRE AREIA | m² | 1504.8508 | 26.59 | 40013.9828
226 | REMANEJAMENTO DE POSTES DE MADEIRA COM REDE CEEE | un | 6 | 3010.15 | 18060.9
|  |  |  | Sub-total R$ | 189601.2352
3-DRENAGEM
Cód. | ÍTEM | Unidades | Quantitativos | Vl. Unitários | Total (R$)
112 | ENROCAMENTO COM PEDRA BRITADA | m³ | 15.18 | 60.55 | 919.149
125 | FORNEC E ASSENT TUBO CONCR SIMPLES C2 0,30 P.B. | m | 9 | 34.06 | 306.54
157 | METRO ADICIONAL DE P.V TIPO A 0,80x0,80 | m | 5.2006 | 368.5 | 1916.4211
176 | CAIXA DE CAPTACAO AGUA C/GRELHA f.f 0,30x0,85 | un | 6 | 740.64 | 4443.84
|  |  |  | Sub-total R$ | 7585.9501
(*) Os preços do Fornec e assent de calha de concreto simples 0,50 PB foram obtidos com o acréscimo de 20% no valor
do Fornec e assent de calha de concreto simples 0,40 PB.
|  |  |  | TOTAL R$ | 215017.1405