## Plan1
BECO DO PONTAL
CÁLCULO DE VOLUMES
| ÁREA (m²) |  |  |  |  | VOLUME (m³)
ESTACA | CORTE | ATERRO PISTA | ATERRO PASSEIO | ATERRO RACHÃO | DISTÂNCIAS | CORTE | ATERRO PISTA | ATERRO PASSEIO | ATERRO RACHÃO
0 | 0 | 0 | 0 |  |  | 0 | 0 | 0
1 | 1.915 | 0 | 1.0372 | 0 | 0 | 0 | 0 | 0 |  | 212.2192
2 | 0.956 | 0 | 1.4132 | 0 | 20 | 28.71 | 0 | 24.504 | 0 | 282.6341
3 | 0 | 0 | 2.0048 | 2.1778 | 20 | 9.56 |  | 34.18 | 21.778 | 611.3271 | 611.3271
4 | 0 | 0 | 2.0046 | 4.5563 | 20 | 0 |  | 40.094 | 67.341 | 825.2744 | 825.2744
5 | 0 | 0 | 2.0041 | 5.319 | 20 | 0 |  | 40.087 | 98.753 | 767.5774 | 767.5774
6 | 0 |  | 2.0041 | 6.7747 | 20 | 0 |  | 40.082 | 120.937 | 882.0065 | 882.0065
7 | 0 |  | 1.9428 | 8.6589 | 20 | 0 |  | 39.469 | 154.336 | 962.9719 | 962.9719
8 | 0 | 0 | 1.9088 | 10.7762 | 20 | 0 |  | 38.516 | 194.351 | 1192.0799 | 1192.0799
9 | 0 | 0 | 1.2581 | 11.1568 | 20 | 0 |  | 31.669 | 219.33 | 1155.9421 | 1155.9421
10 | 0 | 0 | 1.87 | 11.2653 | 20 | 0 |  | 31.281 | 224.221 | 1246.98 | 1246.98
11 | 0 | 0 | 1.1653 | 10.9181 | 20 | 0 |  | 30.353 | 221.834 | 1129.8265 | 1129.8265
12 | 0 | 0 | 1.5794 | 10.316 | 20 | 0 |  | 27.447 | 212.341 | 1048.8066 | 1048.8066
13 | 0 | 0 | 1.4748 | 9.9832 | 20 | 0 | 0 | 30.542 | 202.992 | 937.1743 | 937.1743
14 | 0 | 0 | 1.5605 | 9.7318 | 20 | 0 | 0 | 30.353 | 197.15 | 1028.1379 | 1028.1379
15 | 0 | 0 | 1.9351 | 9.3049 | 20 | 0 | 0 | 34.956 | 190.367 | 1122.3353 | 1122.3353
16 | 0 |  | 2.0041 | 7.7037 | 20 | 0 |  | 39.392 | 170.086 | 969.171 | 969.171
17 | 0 |  | 2.0046 | 7.2442 | 20 | 0 |  | 40.087 | 149.479 | 950.5387 | 950.5187
18 | 0 | 0 | 1.7777 | 4.3126 | 20 | 0 |  | 37.823 | 153.4326 | 799.3943 | 799.3943
19 | 1.289 | 0 | 3.2094 |  | 17.56 | 11.3174 | 0 | 43.7867 |  | 642.4726
10+11,64 |  |  |  | 3.2386 | 6 |  |  |  | 9.7158 |  | 647.7212
[5 empty] | TOTAL | 49.5874 | 0 | 634.6217 | 2608.4444

## Plan2
.