## DR_JULIANO MOREIRA
[5 empty] | BOLETIM DE SONDAGEM |  |  | RUA:DR. JULIANO MOREIRA
TRECHO:PORTO ALEGRE(SMOV)
FURO | ESTACA | POSIÇÃO | HORIZONTE | CAMADA (CM) |  | IDENTIFICAÇÃO DE MATERIAL | CONSIS- TENCIA | LENÇOL | OBSERVAÇÕES
|  |  |  | DE | A |  |  | FREATICO (CM)
1 | 2+10 | E | 1º | 0 | 25 | SIBRO COM MICA AMARELO | M |  | SONDAGEM FUROS 1 , 2 E 3 DESLOCADOS PARA O BORDO DEVIDO A REDE DE AGUA GERAL.
1 | 2+10 | E | 2º | 25 | 100 | ARGILA ARENOSA VERMELHA | M
2 | 5 | D | 1º | 0 | 15 | SAIBRO COM CALIÇA VARIEGADO | M |  | NÃO COLETADO
2 | 5 | D | 2º | 15 | 28 | SAIBRO COM CALIÇA VARIEGADO | M
2 | 5 | D | 3º | 28 | 100 | ARGILA SILTOSA VERMELHA | M
3 | 7+10 | E | 1º | 0 | 14 | AREIA GROSSA COM SEIXO AMARELO | M
3 | 7+10 | E | 2º | 14 | 27 | ARGILA MARROM COM CALIÇA | M
3 | 7+10 | E | 3º | 27 | 46 | ARGILA COM PEDRAS DE GRANITO VERMELHA | M
3 | 7+10 | E | 4º | 46 | 100 | ARGILA SILTOSA VERMELHA | M
4 | 10+10 | EX | 1º | 0 | 30 | ARGILA MARROM COM CALIÇA | M |  | IGUAL A 2 ºHORIZONTE DO FURO 3
4 | 10+10 | EX | 2º | 30 | 100 | ARGILA SILTOSA VERMELHA | M |  | IGUAL A 4 ºHORIZONTE DO FURO 3
CONVENÇÕES: |  | R - RIJIDA |  |  |  |  | DATA:JULHO/2008 |  | TEMPO:BOM
M - MÉDIA
|  | L - MOLE |  |  |  |  | SONDADOR:ADEMIR

## SIEGFRIED GUNTHER
[5 empty] | BOLETIM DE SONDAGEM |  |  | RUA:SIEGFRIED GUNTHER FISCHER
TRECHO:PORTO ALEGRE(SMOV)
FURO | ESTACA | POSIÇÃO | HORIZONTE | CAMADA (CM) |  | IDENTIFICAÇÃO DE MATERIAL | CONSIS- TENCIA | LENÇOL | OBSERVAÇÕES
|  |  |  | DE | A |  |  | FREATICO (CM)
1 | 2+10 | LD | 1º | 0 | 26 | SAIBRO COM SEIXO VARIEGADO | M
1 | 2+10 | LD | 2º | 26 | 100 | ARGILA COM GRANITO MARROM | R
2 | 5 | LE | 1º | 0 | 15 | SAIBRO COM CALIÇA VARIEGADO | M |  | AMOSTRA NÃO COLETADA
2 | 5 | LE | 2º | 15 | 42 | AREIA COM CALIÇA CINZA | M
2 | 5 | LE | 3º | 42 | 100 | ARGILA ARENOSA VERMELHA | M |  | AMOSTRA COLETADA NÃO ENSAIADA,IGUAL AO 3ºHORIZONTE DO FURO 3
3 | 7+10 | LD | 1º | 0 | 8 | SAIBRO FINO AMARELO | M |  | AMOSTRA NÃO COLETADA
3 | 7+10 | LD | 2º | 8 | 20 | ARGILA ARENOSA MARROM | M
3 | 7+10 | LD | 3º | 20 | 100 | ARGILA ARENOSA VERMELHA | M
4 | 10 | EX | 1º | 0 | 20 | SAIBRO CINZA COM MICA | R
4 | 10 | EX | 2º | 20 | 100 | ARGILA ARENOSA VRMELHA | M |  | AMOSTRA COLETADA NÃO ENSAIADA,IGUAL AO 3ºHORIZONTE DO FURO 3
5 | 12+10 | EX | 1º | 0 | 40 | SAIBRO MARROM ARGILOSO | M
5 | 12+10 | EX | 2º | 40 | 100 | ARGILA ARENOSA VERMELHA | M
CONVENÇÕES: |  | R - RIJIDA |  |  |  |  | DATA:JULHO/2008 |  | TEMPO:BOM
M - MÉDIA
|  | L - MOLE |  |  |  |  | SONDADOR:ADEMIR