## Planilha1
[6 empty] | BOLETIM DE SONDAGEM |  | RUA ALCERI GARCIA FLORES
FURO | ESTACA | POSI-ÇÃO | HORI-ZONTE | CAMADA (cm) |  | IDENTIFICAÇÃO DE MATERIAL | CONSISTÊNCIA | LENÇOL FREÁTICO (cm) | OBSERVAÇÕES
|  |  |  | DE | A
1 | 0+10 | LD | 1° | 0 | 0.28 | SAIBRO SILTOSO DE COR VARIEGADO | R | SECO
1 | 0+10 | LD | 2° | 0.28 | 0.5 | ARGILA ARENOSA DE COR MARROM | M | SECO
1 | 0+10 | LD | 3° | 0.5 | 1 | ARGILA SILTOSA DE COR AMARELA | M | SECO
1 | 0+10 | LD | 3° | 1 |  | LIMITE DA SONDAGEM |  | SECO
2 | 3+00 | LE | 1° | 0 | 0.4 | SAIBRO DE COR AMARELO | R | SECO
2 | 3+00 | LE | 2° | 0.4 | 1 | ARGILA ARENOSA DE COR MARROM | M | SECO
2 | 3+00 | LE | 2° | 1 |  | LIMITE DA SONDAGEM |  | SECO
3 | 5+10 | LE | 1° | 0 | 0.31 | AREIA GROSSA DE COR AMARELA | M | SECO
3 | 5+10 | LE | 2º | 0.31 | 1 | AREIA SILTOSA DE COR CINZA | M | SECO
3 | 5+10 | LE | 2° | 1 |  | LIMITE DA SONDAGEM |  | SECO
CONVENÇÕES: |  | E – EIXO |  |  |  | R – RIJA |  | DATA: 21/11/2007
|  | LD – LADO DIREITO |  |  |  | M – MÉDIA
|  | LE – LADO ESQUERDO |  |  |  | L – MOLE |  | TEMPO BOM