## Plan1
OBRA: Beco Um | [5 empty] | Posto Aeroporto |  | R E D E D E E S G O T O P L U V IA L
TR: | 5 anos |  |  | COEF. RUN-OFF: |  |  | 0.6 | P L A N I L H A D E D I M E N S I O N A M E N T O
LOCAL | VÉRTICES |  | L | ÁREA (ha) |  | COTA DA RUA |  | Tc | VAZÃO | DN | ICANAL | VAZÃO | VELOCIDADE |  | TP | COTA DO GREIDE (m)
| MONT. | JUS. | (m) | TRECHO | ACUM. | MONT. | JUS. | (min) | PROJ.(l/s) | (m) | (m/m) | CANAL(l/s) | VDN | VN | (min) | MONT. | JUS.
COLETOR 1
| PV 1 | PV 2 | 30 | 0.06 | 0.12 | 3.62 | 3.49 | 3 | 25.97 | 0.3 | 0.00431 | 61.91 | 0.88 | 0.84 | 0.6 | 2.72 | 2.6
| PV 2 | PV 3 | 30 | 0.09 | 0.21 | 3.49 | 3.36 | 3.6 | 43.83 | 0.3 | 0.00431 | 61.91 | 0.88 | 0.95 | 0.53 | 2.6 | 2.47
| PV 3 | PV 7 | 30 | 0.09 | 0.3 | 3.36 | 3.23 | 4.13 | 60.72 | 0.3 | 0.00431 | 61.91 | 0.88 | 1 | 0.5 | 2.47 | 2.35
COLETOR 2
| PV 4 | PV 5 | 20 | 0.1 | 0.1 | 3.09 | 3.07 | 3 | 21.64 | 0.3 | 0.003 | 51.65 | 0.73 | 0.7 | 0.48 | 2.52 | 2.46
| PV 5 | PV 6 | 20 | 0.12 | 0.22 | 3.07 | 3.12 | 3.48 | 46.25 | 0.3 | 0.003 | 51.65 | 0.73 | 0.83 | 0.4 | 2.46 | 2.4
| PV 6 | PV 7 | 26 | 0.08 | 0.3 | 3.12 | 3.23 | 3.88 | 61.6 | 0.4 | 0.003 | 111.23 | 0.88 | 0.9 | 0.48 | 2.3 | 2.25
COLETOR 3
| PV 7 | PV 16 | 9.5 | 0.09 | 0.63 | 3.23 | 3.23 | 4.92 | 122.06 | 0.5 | 0.002 | 164.67 | 0.83 | 0.91 |  | 2.15 | 2.13
COLETOR 4
| PV 8 | PV 9 | 20 | 0.13 | 0.13 | 3.66 | 3.57 | 3 | 28.13 | 0.3 | 0.00431 | 61.91 | 0.88 | 0.86 | 0.39 | 2.76 | 2.68
| PV 9 | PV 10 | 20 | 0.1 | 0.23 | 3.57 | 3.48 | 3.39 | 48.61 | 0.3 | 0.00431 | 61.91 | 0.88 | 0.97 | 0.34 | 2.68 | 2.59
| PV 10 | PV 11 | 20 | 0.1 | 0.33 | 3.48 | 3.4 | 3.73 | 68.35 | 0.4 | 0.00431 | 133.32 | 1.063 | 1.07 | 0.31 | 2.49 | 2.4
| PV 11 | PV 12 | 20 | 0.1 | 0.43 | 3.4 | 3.31 | 4.04 | 87.48 | 0.4 | 0.00431 | 133.32 | 1.06 | 1.13 | 0.29 | 2.4 | 2.32
| PV 12 | PV 16 | 20 | 0.09 | 0.72 | 3.31 | 3.23 | 4.33 | 144.1 | 0.5 | 0.00431 | 241.73 | 1.23 | 1.28 | 0.29 | 2.22 | 2.13
COLETOR 5
| PV 13 | PV 14 | 18 | 0.16 | 0.16 | 3.07 | 3.07 | 3 | 34.63 | 0.3 | 0.003 | 51.65 | 0.73 | 0.78 | 0.38 | 2.46 | 2.41
| PV 14 | PV 15 | 20 | 0.17 | 0.33 | 3.07 | 3.14 | 3.38 | 69.78 | 0.4 | 0.002 | 90.82 | 0.72 | 0.79 | 0.42 | 2.31 | 2.17
| PV 15 | PV 16 | 20 | 0.1 | 0.43 | 3.14 | 3.23 | 3.8 | 88.7 | 0.4 | 0.002 | 90.82 | 0.72 | 0.82 | 0.41 | 2.17 | 2.23
COLETOR 6
| PV 16 | VALÃO | 43 | 0.09 | 1.87 | 3.23 | 3.17 | 4.92 | 362.33 | 0.6 | 0.004 | 378.67 | 1.34 | 1.52 | 0.47 | 2.03 | 1.858