## Plan1
|  |  |  | CUSTO | CUSTO
ITEM | DISCRIMINAÇÃO | UNID. | QUANT. | UNITÁRIO | TOTAL
|  |  |  | (R$) | (R$)
3. | DRENAGEM
3.1. | Escavação
| Escavação em Terra até Prof. de 2,50 m | m³ | 406 | 3.71 | 1506.26
| Escavação manual | m³ | 20 | 12.71 | 254.2
3.2. | Aterro
| Enrocamento de brita | m³ | 44 | 39.38 | 1732.72
| Lastro de concreto magro | m³ | 44 | 175.98 | 7743.12
| Aterro na vala com saibro | m³ | 226 | 23.39 | 5286.14
| Aterro na vala com material local | m³ | 163 | 4.08 | 665.04
3.3. | Fornecimento e Assentamento de Tubos
Fornecimento e Assentamento de tubo de
| PVC, DN 150 | m | 16 | 14.88 | 238.08
Fornecimento e Assentamento de Tubo de
| Concreto C-2, PB, DN 300 | m | 204 | 17.28 | 3525.12
Fornecimento e Assentamento de Tubo de
| Concreto C-2, PB, DN 400 | m | 106 | 24.34 | 2580.04
Fornecimento e Assentamento de Tubo de
| Concreto C-2, PB, DN 500 | m | 30 | 34.3 | 1029
Fornecimento e Assentamento de Tubo de
| Concreto C-2, PB, DN 600 | m | 43 | 41.01 | 1763.43
Fornecimento e Assentamento de Tubo de
| Concreto Armado CA-2, MF, DN 800 | m |  | 108.94 | 0
3.4. | Poços de Visita
| Poços de Visita Tipo A | un | 13 | 241.15 | 3134.95
| Metro adicional tipo A | m | 5 | 190.57 | 952.85
| Poços de Visita Tipo B | un | 4 | 369.18 | 1476.72
| Metro adicional tipo B | m | 2 | 231.19 | 462.38
| Poços de Visita Tipo C 1x1,8x2,00) | un |  | 648.41 | 0
| Metro adicional tipo C | m |  | 364.65 | 0
3.5. | Caixa Coletora
| Caixa coletora | un |  | 291.91 | 0
3.6. | Bocas de Lobo
| Boca de Lobo | un |  | 151.56 | 0
3.7. | Envelopamento
| Concreto simples | m³ | 17 | 205.55 | 3494.35
3.8. | Alvenaria
| Alvenaria de tijolo | m2 |  | 42.17 | 0
3.9. | Transporte
| Transporte 2 km | m³ | 328 | 2.23 | 731.44
| Transporte por km excedente | m³.km | 984 | 0.52 | 511.68
3.10. | Remoção de Rede de água
| Remoção de Rede de água diam 600 | m | 20 | 1.83 | 36.6
TOTAL GERAL |  |  |  |  | 37124.12
Projeto: | Projeto Final de Engenharia de Vias Públicas em Porto Alegre
Rua: | Beco Um
Trecho: | Entre Av. Assis Brasil e o seu Final
PLANILHA DE ORÇAMENTOS