## ORÇAMENTO
PREFEITURA MUNICIPAL DE PORTO ALEGRE
SECRETARIA MUNICIPAL DE OBRAS E VIAÇÃO
EPO - DIVISÃO DE PROJETOS VIÁRIOS
|  |  |  | Data: | 2008-03-12
ORÇAMENTO
Execução de infra-estrutura, pavimentação, drenagem e muros de arrimo do Beco da Santinha
1-TERRAPLENAGEM
Cód. | ÍTEM | Unidades | Quantitativos | Vl. Unitários | Total (R$)
20 | ATERRO COMPACTADO NA PISTA COM SOLO LOCAL | m³ | 0.55 | 2.15 | 1.1825
24 | ESCAVACAO MECANICA EM TERRA | m³ | 218.98 | 7.46 | 1633.5908
27 | REGULARIZACAO E COMPACTACAO DO SUBLEITO | m² | 1041.6261 | 1.52 | 1583.2717
87 | REGULARIZACAO DOS PASSEIOS COM SOLO LOCAL | m³ | 46.1 | 39.37 | 1814.957
196 | TRANSP COM CARGA E DESCARGA ATE 2km EM CAM TOMB | m³ | 172.33 | 7.84 | 1351.0672
197 | TRANSPORTE POR km EXCEDENTE | m³xkm | 1723.3 | 1.41 | 2429.853
|  |  |  | Sub-total R$ | 8813.9222
2-PAVIMENTAÇÃO
Cód. | ÍTEM | Unidades | Quantitativos | Vl. Unitários | Total (R$)
28 | EXEC APLIC MEIO FIO CONCRETO PREMOLDADO | m | 286.2861 | 18.19 | 5207.5442
32 | REMOCAO DE MEIO FIO | m | 0 | 3.87 | 0
46 | EXECUCAO DE BASE OU SUB BASE DE BRITA GRADUADA | m³ | 197.91 | 79.29 | 15692.2839
48 | EXECUCAO DE IMPRIMACAO ASFALTICA CONSUMO 1,0 l/m2 | m² | 965.9285 | 3.46 | 3342.1126
55 | CONCRETO ASFALTICO FAIXA II COMPACTADO NA PISTA | m³ | 48.3 | 452.6 | 21860.58
56 | DEMOLICAO DE REVESTIMENTO ASFALTICO | m² | 364.1293 | 5.75 | 2093.7435
70 | DEMOL PISOS COM REMOCAO DE ENTULHOS SOBRE PISTA | m² | 55.1725 | 3.11 | 171.5865
180 | DEMOL ALV TIJOLO ASSENTE COM ARG x CIM x AREIA | m³ | 5.8281 | 66.61 | 388.2117
194 | REMOCAO E REPOSICAO DE CERCA | m² | 69.7173 | 9.53 | 664.4059
|  |  |  | Sub-total R$ | 49420.4682
3-DRENAGEM
Cód. | ÍTEM | Unidades | Quantitativos | Vl. Unitários | Total (R$)
9 | CONCRETO ARMADO P/POCOS DE VISITA E BOCA LOBO 20mPa | m³ | 2.08 | 842.52 | 1752.4416
90 | ESCAV MEC VALA DE TERRA COM RETROESCAV PROF 2,50m | m³ | 150.26 | 11.13 | 1672.3938
103 | REENCHIMENTO DE VALAS COM MATERIAL LOCAL | m³ | 109.63 | 6.6 | 723.558
111 | RADIER DE CONCRETO ARMADO 15 mPa | m³ | 0.74 | 661.77 | 489.7098
112 | ENROCAMENTO COM PEDRA BRITADA | m³ | 23.67 | 60.55 | 1433.2185
125 | FORNEC E ASSENT TUBO CONCR SIMPLES C2 0,30 P.B. | m | 131.5 | 34.06 | 4478.89
156 | EXEC POÇO DE VISITA TIPO A 0,80X0,80X1,00 COMPLETO | un | 6 | 472.9 | 2837.4
157 | METRO ADICIONAL DE P.V TIPO A 0,80x0,80 | m | 0.35 | 368.5 | 128.975
172 | BOCA DE LOBO COM FORNEC E COLOC DOS ARTEFATOS | un | 5 | 317.78 | 1588.9
196 | TRANSP COM CARGA E DESCARGA ATÉ 2 km EM CAMINHÃO TOMB | m³ | 100.4 | 7.84 | 787.136
|  |  |  | Sub-total R$ | 15892.6227
(*) Os preços do Fornec e assent de calha de concreto simples 0,50 PB foram obtidos com o acréscimo de 20% no valor
do Fornec e assent de calha de concreto simples 0,40 PB.
4 - MUROS DE ARRIMO
Cód. | ÍTEM | Unidades | Quantitativos | Vl. Unitários | Total (R$)
109 | LASTRO DE CONCRETO MAGRO 7 mPa COM FORMA | m³ | 0 | 433.04 | 0
112 | LASTRO DE BRITA nº 1 | m³ | 0 | 60.55 | 0
182 | ALVENARIA DE PEDRA DE OBRA PARA EMBASAMENTO | m³ | 0 | 332.08 | 0
|  |  |  | Sub-total R$ | 0
|  |  |  | TOTAL R$ | 74127.0131