## Plan1
BECO DA SANTINHA
CÁLCULO DE VOLUMES
| ÁREA (m²) |  |  |  | VOLUME (m³)
ESTACA | CORTE | ATERRO PISTA | ATERRO PASSEIO | DISTÂNCIAS | CORTE | ATERRO PISTA | ATERRO PASSEIO
0 | 0 | 0 | 0 |  | 0 | 0 | 0
1 | 1.5618 | 0 | 0.3325 | 14.96 | 11.6826 | 0 | 2.4871
2 | 2.1479 | 0 | 0.11996 | 20 | 37.097 | 0 | 4.5246
3 | 0.82141 | 0.05515 | 0.43328 | 20 | 29.6926 | 0.55151 | 5.5324
4 | 2.4267 | 0 | 0.38338 | 20 | 32.4812 |  | 8.1666
5 | 1.5964 | 0 | 0.55697 | 20 | 40.231 |  | 9.4034
6 | 1.631 | 0 | 0.2421 | 20 | 32.2735 |  | 7.9906
7 | 1.8242 | 0 | 0.52948 | 20 | 34.5516 |  | 7.7157
7+0,528 | 1.8535 | 0 | 0.52252 | 0.528 | 0.9709 |  | 0.27773
|  |  |  | TOTAL | 218.9804 | 0.55151 | 46.0982