## ORÇAMENTO
PREFEITURA MUNICIPAL DE PORTO ALEGRE
SECRETARIA MUNICIPAL DE OBRAS E VIAÇÃO
EPO - DIVISÃO DE PROJETOS VIÁRIOS
|  |  |  | Data: | 2007-10-01
ORÇAMENTO
EXECUÇÃO DE INFRA ESTRUTURA E PVIMENTAÇÃO DO BECO DOS COQUEIROS
Rua Dr Ten Ary Tarrago a Est. 14+8,056 Beco dos Coqueiros
DRENAGEM
Cód. | ÍTEM | Unidades | Quantitativos | Vl. Unitários | Total (R$)
90 | ESCAV MEC VALA DE TERRA COM RETROESCAV PROF 2,50m | m³ | 650.66 | 11.13 | 7241.8458
103 | REENCHIMENTO DE VALAS COM MATERIAL LOCAL | m³ | 470.47 | 6.6 | 3105.102
107 | ESCORAMENTO TIPO B | m² | 16.83 | 24.51 | 412.5033
112 | ENROCAMENTO COM PEDRA BRITADA | m³ | 93.38 | 60.55 | 5654.159
125 | FORNEC E ASSENT TUBO CONCR SIMPLES C2 0,30 P.B. | m | 201 | 34.06 | 6846.06
126 | FORNEC E ASSENT TUBO CONCR SIMPLES C2 0,40 P.B. | m | 40 | 46.5 | 1860
127 | FORNEC E ASSENT TUBO CONCR SIMPLES C2 0,50 P.B. | m | 205 | 72.45 | 14852.25
156 | EXEC POÇO DE VISITA TIPO A 0,80X0,80X1,00 COMPLETO | un | 6 | 472.9 | 2837.4
157 | METRO ADICIONAL DE P.V TIPO A 0,80x0,80 | m | 0.46 | 368.5 | 169.51
158 | EXEC POÇO DE VISITA TIPO B 1,00X1,00X1,50 COMPLETO | un | 6 | 727.08 | 4362.48
159 | METRO ADICIONAL DE P.V TIPO B 1,00x1,00 | m | 0.3 | 446.36 | 133.908
172 | BOCA DE LOBO COM FORNEC E COLOC DOS ARTEFATOS | un | 11 | 317.78 | 3495.58
196 | TRANSP COM CARGA E DESCARGA ATÉ 2 km EM CAMINHÃO TOMB | m³ | 180.19 | 7.84 | 1412.6896
|  |  | Total (R$) |  | 52383.4877