## Planilha1
DIGITAR APENAS CÉLULAS COLORIDAS
PLANILHA DE QUANTIDADES | [16 empty] | PLANILHA DE QUANTIDADES | [16 empty] | PLANILHA DE QUANTIDADES
Obra: |  | BECO DOS COQUEIROS |  |  |  |  | PI: | [9 empty] | Obra: | BECO DOS COQUEIROS |  |  |  |  | PI: | [10 empty] | Obra: |  | BECO DOS COQUEIROS | [5 empty] | PI:
Trecho: |  | Rua Dr Ten Ary Tarrago a Estaca 14+8,056 Beco dos Coqueiros | [14 empty] | Trecho: | Rua Dr Ten Ary Tarrago a Estaca 14+8,056 Beco dos Coqueiros | [15 empty] | Trecho: |  | Rua Dr Ten Ary Tarrago a Estaca 14+8,056 Beco dos Coqueiros
Região: |  | Porto Alegre |  |  |  |  | Data: | Set/2007 | [8 empty] | Região: | Porto Alegre |  |  |  |  | Data: | Set/2007 | [9 empty] | Região: |  | Porto Alegre | [5 empty] | Data: | Set/2007
PV | Nº | Tipo | Cotas |  |  | Altura 1 | Altura 2 | Trecho | Compri- | Diâmetro | Envelope | Compr. de | Altura | Espessura | Altura de | h | Largura | Enroca- | Largura | Radier | Escavação | Escavação | Volume | Envelope | Envelope | Remoção | Volume | Remoção | Reaterro | Escora- | PV | Altura | Metro | PV | Altura | Metro | PV | Altura | Metro | DN 30 | DN 40 | DN 50 | DN 60 | DN 80 | DN 100 | DN 120 | DN 150 | Resumo | Quantidades
|  | A;B;C | Fundo 1 | Fundo 2 | Tampa |  |  | (PV/ | mento |  |  | Env.Parcial | Média | de Tubo | Escavação | Enrocam. | Vala | mento | Radier |  | Adicional | Total | Envel. | Parcial |  | por DN | Tubos |  |  | mento | Tipo A | PV's A | adic. A | Tipo B | PV's B | adic. B | Tipo C | PV's C | adic. C
|  |  | (m) | (m) | (m) | (m) | (m) | BL-PV) | L (m) | (cm) | (0/1) | (m) | (m) | (m) | (m) | (m) | (m) | (m3) | (m) | (m3) | (m3) | (m3) | (m3/m) | (m) | (m3) | (m3/m) | (m3) | (m3) | (m3) | (m2) |  | (m) | (m) |  | (m) | (m) |  | (m) | (m) | (m) | (m) | (m) | (m) | (m) | (m) | (m) | (m)
PV | 1 | A | 63.2 | 63.2 | 64.2 | 1 | 1 | PV1 PV2 | 14 | 30 |  |  | 1.1 | 0.035 | 1.135 | 0.2 | 0.9 | 2.52 | 0 | 0 | 2.52 | 16.821 | 0.16038 | 0 | 0 | 0.10752 | 1.5053 | 4.0253 | 12.7957 | 0 | 1 | 1 | 0 | 0 | 0 | 0 | 0 | 0 | 0 | 14 | 0 | 0 | 0 | 0 | 0 | 0 | 0
PV | 2 | A | 63.1 | 63.1 | 64.3 | 1.2 | 1.2 | PV2 PV3 | 55 | 30 |  |  | 1.12 | 0.035 | 1.155 | 0.2 | 0.9 | 9.9 | 0 | 0 | 9.9 | 67.0725 | 0.16038 | 0 | 0 | 0.10752 | 5.9137 | 15.8137 | 51.2588 | 0 | 1 | 1.2 | 0.2 | 0 | 0 | 0 | 0 | 0 | 0 | 55 | 0 | 0 | 0 | 0 | 0 | 0 | 0 | Escavação Parcial (m3) | 552.2345
PV | 3 | A | 62.8 | 62.8 | 63.84 | 1.04 | 1.04 | PV3 PV4 | 40 | 30 |  |  | 1.05 | 0.035 | 1.085 | 0.2 | 0.9 | 7.2 | 0 | 0 | 7.2 | 46.26 | 0.16038 | 0 | 0 | 0.10752 | 4.3008 | 11.5008 | 34.7592 | 0 | 1 | 1.04 | 0.04 | 0 | 0 | 0 | 0 | 0 | 0 | 40 | 0 | 0 | 0 | 0 | 0 | 0 | 0 | Enrocamento (m3) | 93.38
PV | 4 | A | 61.1 | 61.1 | 62.16 | 1.06 | 1.06 | PV4 PV5 | 25 | 30 |  |  | 0.98 | 0.035 | 1.015 | 0.2 | 0.9 | 4.5 | 0 | 0 | 4.5 | 27.3375 | 0.16038 | 0 | 0 | 0.10752 | 2.688 | 7.188 | 20.1495 | 0 | 1 | 1.06 | 0.06 | 0 | 0 | 0 | 0 | 0 | 0 | 25 | 0 | 0 | 0 | 0 | 0 | 0 | 0 | Radier (m3) | 0
PV | 5 | A | 57.9 | 57.7 | 58.8 | 0.9 | 1.1 | PV5 PV6 | 15 | 30 |  |  | 1.03 | 0.035 | 1.065 | 0.2 | 0.9 | 2.7 | 0 | 0 | 2.7 | 17.0775 | 0.16038 | 0 | 0 | 0.10752 | 1.6128 | 4.3128 | 12.7647 | 0 | 1 | 1.1 | 0.1 | 0 | 0 | 0 | 0 | 0 | 0 | 15 | 0 | 0 | 0 | 0 | 0 | 0 | 0 | Escavação Adic. (m3) | 98.429
PV | 6 | A | 56.4 | 56.3 | 57.36 | 0.96 | 1.06 | PV6 PV7 | 40 | 40 |  |  | 1.12 | 0.04 | 1.16 | 0.2 | 1 | 8 | 0 | 0 | 8 | 54.4 | 0.21344 | 0 | 0 | 0.18096 | 7.2382 | 15.2382 | 39.1618 | 0 | 1 | 1.06 | 0.06 | 0 | 0 | 0 | 0 | 0 | 0 | 0 | 40 | 0 | 0 | 0 | 0 | 0 | 0 | Escavação Total (m3) | 650.6635
PV | 7 | B | 55.4 | 55.3 | 56.58 | 1.18 | 1.28 | PV7 PV8 | 40 | 50 |  |  | 1.28 | 0.05 | 1.33 | 0.2 | 1.2 | 9.6 | 0 | 0 | 9.6 | 73.44 | 0.27726 | 0 | 0 | 0.28274 | 11.3097 | 20.9097 | 52.5303 | 0 | 0 | 0 | 0 | 1 | 1.28 | 0 | 0 | 0 | 0 | 0 | 0 | 40 | 0 | 0 | 0 | 0 | 0 | Envelope Total (m3) | 0
PV | 8 | B | 55.1 | 55.1 | 56.38 | 1.28 | 1.28 | PV8 PV9 | 33 | 50 |  |  | 1.19 | 0.05 | 1.24 | 0.2 | 1.2 | 7.92 | 0 | 0 | 7.92 | 57.024 | 0.27726 | 0 | 0 | 0.28274 | 9.3305 | 17.2505 | 39.7735 | 0 | 0 | 0 | 0 | 1 | 1.28 | 0 | 0 | 0 | 0 | 0 | 0 | 33 | 0 | 0 | 0 | 0 | 0 | Remoção (m3) | 180.1923
PV | 9 | B | 53.78 | 53.78 | 54.88 | 1.1 | 1.1 | PV9 | 1.5 |  |  |  | 0 | 0 | 0 | 0 | 0 | 0 | 0 | 0 | 0 | 0 | 0 | 0 | 0 | 0 | 0 | 0 | 0 | 0 | 0 | 0 | 0 | 0 | 0 | 0 | 0 | 0 | 0 | 0 | 0 | 0 | 0 | 0 | 0 | 0 | 0 | Reaterro (m3) | 470.4712
[48 empty] | Escoramento (m2) | 16.83
PV | 9 | B | 53.78 | 53.78 | 54.88 | 1.1 | 1.1 | PV9 PV10 | 30 | 50 |  |  | 1.1 | 0.05 | 1.15 | 0.2 | 1.2 | 7.2 | 0 | 0 | 7.2 | 48.6 | 0.27726 | 0 | 0 | 0.28274 | 8.4823 | 15.6823 | 32.9177 | 0 | 0 | 0 | 0 | 1 | 1.1 | 0 | 0 | 0 | 0 | 0 | 0 | 30 | 0 | 0 | 0 | 0 | 0 | PV Tipo A | 6
PV | 10 | B | 53.58 | 53.58 | 54.68 | 1.1 | 1.1 | PV10 PV11 | 50 | 50 |  |  | 1.11 | 0.05 | 1.16 | 0.2 | 1.2 | 12 | 0 | 0 | 12 | 81.6 | 0.27726 | 0 | 0 | 0.28274 | 14.1372 | 26.1372 | 55.4628 | 0 | 0 | 0 | 0 | 1 | 1.1 | 0 | 0 | 0 | 0 | 0 | 0 | 50 | 0 | 0 | 0 | 0 | 0 | PV Tipo B | 6
PV | 11 | B | 53 | 53 | 54.12 | 1.12 | 1.12 | PV11 PV12 | 35 | 50 |  |  | 1.21 | 0.05 | 1.26 | 0.2 | 1.2 | 8.4 | 0 | 0 | 8.4 | 61.32 | 0.27726 | 0 | 0 | 0.28274 | 9.896 | 18.296 | 43.024 | 0 | 0 | 0 | 0 | 1 | 1.12 | 0 | 0 | 0 | 0 | 0 | 0 | 35 | 0 | 0 | 0 | 0 | 0 | PV Tipo C | 0
PV | 12 | B | 52.7 | 52.2 | 54 | 1.3 | 1.8 | PV12 PVE | 17 | 50 |  |  | 1.85 | 0.05 | 1.9 | 0.2 | 1.2 | 4.08 | 0 | 0 | 9.129 | 47.889 | 0.27726 | 0 | 0 | 0.28274 | 4.8066 | 8.8866 | 39.0024 | 16.83 | 0 | 0 | 0 | 1 | 1.8 | 0.3 | 0 | 0 | 0 | 0 | 0 | 17 | 0 | 0 | 0 | 0 | 0 | Metro Adic. PV Tipo A | 0.46
PV | E | B | 51.5 | 51 | 53.4 | 1.9 | 2.4 | PVE |  |  |  |  | 0 | 0 | 0 | 0 | 0 | 0 | 0 | 0 | 0 | 0 | 0 | 0 | 0 | 0 | 0 | 0 | 0 | 0 | 0 | 0 | 0 | 0 | 0 | 0 | 0 | 0 | 0 | 0 | 0 | 0 | 0 | 0 | 0 | 0 | 0 | Metro Adic. PV Tipo B | 0.3
[48 empty] | Metro Adic. PV Tipo C | 0
TRAV | 1 | A | 63.3 | 63.3 | 64.2 | 0.9 | 0.9 | TRAV1 | 8 | 30 |  |  | 0.92 | 0.035 | 0.955 | 0.2 | 0.9 | 1.44 | 0 | 0 | 1.44 | 8.316 | 0.16038 | 0 | 0 | 0.10752 | 0.86017 | 2.3002 | 6.0158 | 0 |  | 0 | 0 | 0 | 0 | 0 | 0 | 0 | 0 | 8 | 0 | 0 | 0 | 0 | 0 | 0 | 0 | DN 30 (m) | 201
TRAV | 3 | A | 62.9 | 62.9 | 63.84 | 0.94 | 0.94 | TRAV3 | 8 | 30 |  |  | 0.87 | 0.035 | 0.905 | 0.2 | 0.9 | 1.44 | 0 | 0 | 1.44 | 7.956 | 0.16038 | 0 | 0 | 0.10752 | 0.86017 | 2.3002 | 5.6558 | 0 |  | 0 | 0 | 0 | 0 | 0 | 0 | 0 | 0 | 8 | 0 | 0 | 0 | 0 | 0 | 0 | 0 | DN 40 (m) | 40
TRAV | 5 | A | 58 | 58 | 58.8 | 0.8 | 0.8 | TRAV5 | 8 | 30 |  |  | 0.99 | 0.035 | 1.025 | 0.2 | 0.9 | 1.44 | 0 | 0 | 1.44 | 8.82 | 0.16038 | 0 | 0 | 0.10752 | 0.86017 | 2.3002 | 6.5198 | 0 |  | 0 | 0 | 0 | 0 | 0 | 0 | 0 | 0 | 8 | 0 | 0 | 0 | 0 | 0 | 0 | 0 | DN 50 (m) | 205
TRAV | 7 | A | 55.4 | 55.4 | 56.58 | 1.18 | 1.18 | TRAV7 | 8 | 30 |  |  | 1.09 | 0.035 | 1.125 | 0.2 | 0.9 | 1.44 | 0 | 0 | 1.44 | 9.54 | 0.16038 | 0 | 0 | 0.10752 | 0.86017 | 2.3002 | 7.2398 | 0 |  | 0 | 0 | 0 | 0 | 0 | 0 | 0 | 0 | 8 | 0 | 0 | 0 | 0 | 0 | 0 | 0 | DN 60 (m) | 0
TRAV | 9 | A | 53.88 | 53.88 | 54.88 | 1 | 1 | TRAV9 | 8 | 30 |  |  | 0 | 0.035 | 0.035 | 0.2 | 0.9 | 1.44 | 0 | 0 | 1.44 | 1.692 | 0.16038 | 0 | 0 | 0.10752 | 0.86017 | 2.3002 | -0.60817 | 0 |  | 0 | 0 | 0 | 0 | 0 | 0 | 0 | 0 | 8 | 0 | 0 | 0 | 0 | 0 | 0 | 0 | DN 80 (m) | 0
[48 empty] | DN 100 (m) | 0
PV-BL (6 x ) – Ligações |  | A |  |  |  | 0 | 0 |  | 12 | 30 |  |  | 1.2 | 0.035 | 1.235 | 0.2 | 0.9 | 2.16 | 0 | 0 | 2.16 | 15.498 | 0.16038 | 0 | 0 | 0.10752 | 1.2903 | 3.4503 | 12.0477 | 0 |  | 0 | 0 | 0 | 0 | 0 | 0 | 0 | 0 | 12 | 0 | 0 | 0 | 0 | 0 | 0 | 0 | DN 120 (m) | 0
[48 empty] | DN 150 (m) | 0
TOTAL | [8 empty] | 447.5 |  |  | 0 | [5 empty] | 93.38 |  | 0 | 98.429 | 650.6635 | 3.6412 |  | 0 |  | 86.8123 | 180.1923 | 470.4712 | 16.83 | 6 |  | 0.46 | 6 |  | 0.3 | 0 |  | 0 | 201 | 40 | 205 | 0 | 0 | 0 | 0 | 0