## BECO DOS COQUEIROS
BOLETIM DE SONDAGEM À TRADO
FURO | Profund.(m) | casa nº | lado | IDENTEIFICAÇÃO DO MATERIAL | NA | UMI- DADE | CONSISTÊNCIA E OBSERVAÇÕES
1 | 0,00-0,10 | SNº | E | Argila silto arenosa c/pedreg. Marrom
1 | 0,10-0,63 | SNº | E | Argila silto arenosa amarelada
1 | 0,63-1,00 | SNº | E | Argila siltosa cinza-amarelada
2 | 0,00-0,05 | SNº | LE | Camada orgânica
2 | 0,05-0,55 | SNº | LE | Argila arenosa marrom
2 | 0,55-1,00 | SNº | LE | Argila silto arenosa cinza, com caliça
3 | 0,00-0,25 | SNº | LD | Argila silto arenosa com pedreg. Marrom
3 | 0,25-1,00 | SNº | LD | Argila arenosa marrom-avermelhada
4 | 0,00-0,15 | 184 | E | Argila siltso arenosa c/pedreg. Marrom
4 | 0,15-1,00 | 184 | E | Argila siltosa cinza-amarelada
5 | 0,00-0,10 | 190 | LE | Argila siltso arenosa c/pedreg. Marrom
5 | 0,00-1,00 | 190 | LE | Argila arenosa marrom-escura
6 | 0,00-0,10 | 145 | E | Argila siltso arenosa c/pedreg. Marrom
6 | 0,10-0,70 | 145 | E | Argila arenosa amarelada
6 | 0,70-1,00 | 145 | E | Argila arenosa marrom-escura
0