## Plan1
BECO DOS COQUEIROS
CÁLCULO DE VOLUMES
| ÁREA (m²) |  |  |  | VOLUME (m³)
ESTACA | CORTE | ATERRO PISTA | ATERRO PASSEIO | DISTÂNCIAS | CORTE | ATERRO PISTA | ATERRO PASSEIO
0 | 0 |  |  | 0 | 0 | 0 | 0
1 | 4.5163 |  | 0.68256 | 16.3 | 73.6155 | 0 | 11.1256
2 | 7.6395 |  | 0.31227 | 20 | 121.5579 | 0 | 9.9482
3 | 3.6504 |  | 0.71818 | 20 | 112.8993 | 0 | 10.3044
4 | 1.6702 |  | 0.97561 | 20 | 53.2066 | 0 | 16.9378
5 | 2.6485 |  | 0.79561 | 20 | 43.1868 | 0 | 17.7122
6 | 2.8766 | 0 | 0.89457 | 20 | 55.251 | 0 | 16.9019
7 | 5.8686 |  | 0.32788 | 20 | 87.4524 | 0 | 12.2245
8 | 6.079 |  | 0.30442 | 20 | 119.4762 | 0 | 6.323
9 | 3.0495 |  | 0.52951 | 20 | 91.2848 | 0 | 8.3393
10 | 2.9794 | 0 | 0.6555 | 20 | 60.2883 | 0 | 11.8501
11 | 2.3514 |  | 0.84555 | 20 | 53.3073 | 0 | 15.0105
12 | 3.2774 |  | 0.50843 | 20 | 56.2876 | 0 | 13.5397
13 | 2.828 |  | 0.15221 | 20 | 61.0538 | 0 | 6.6064
14 | 3.2603 |  | 0.31749 | 20 | 60.8829 |  | 4.697
14+8,045 | 3.8111 |  | 0.33244 | 8.045 | 28.4446 | 0 | 2.6144
|  |  |  | TOTAL | 1078.1949 | 0 | 164.1352

## Plan2
.