## Planilha1
[6 empty] | BOLETIM DE SONDAGEM |  | RUA NOVE – VILA MATO SAMPAIO
FURO | ESTACA | POSI-ÇÃO | HORI-ZONTE | CAMADA (cm) |  | IDENTIFICAÇÃO DE MATERIAL | CONSISTÊNCIA | LENÇOL FREÁTICO (cm) | OBSERVAÇÕES
|  |  |  | DE | A
1 | 1 | E | 1° | 0 | 0.07 | REVESTIMENTO PRIMARIO SAIBRO DE COR AMARELO | R | SECO
1 | 1 | E | 2° | 0.07 | 0.4 | ARGILA ARENOSA DE COR MARROM | M | SECO
1 | 1 | E | 3° | 0.4 | 0.7 | ARGILA ARENOSA DE COR VARIEGADO | M | SECO
1 | 1 | E | 4° | 0.7 | 1 | ARGILA ARENOSA DE COR VERMELHA | M | SECO
1 | 1 | E | 4° |  | 1 | LIMITE DE SONDAGEM
2 | 3+10 | E | 1° | 0 | 0.15 | REVESTIMENTO PRIMARIO CALIÇAS COM ATERRO E LIXO | R | SECO
2 | 3+10 | E | 2° | 0.15 | 0.55 | PEDREGULHO ARGILOSO DE COR VARIEGADO | M | SECO
2 | 3+10 | E | 3° | 0.55 | 1 | ARGILA ARENOSA DE COR VERMELHA | M | SECO
2 | 3+10 | E | 3° |  | 1 | LIMITE DE SONDAGEM | R | SECO
3 | 5+10 | E | 1° | 0 | 0.5 | SAIBRO DE COR MARROM | M | SECO
3 | 5+10 | E | 2° | 0.5 | 1 | AREIA ARGILOSA DE COR CINZA | M | SECO
3 | 5+10 | E | 2° |  | 1 | LIMITE DE SONDAGEM
CONVENÇÕES: |  | E – EIXO |  |  |  | R – RIJA |  | DATA: 03/01/2008
|  | LD – LADO DIREITO |  |  |  | M – MÉDIA
|  | LE – LADO ESQUERDO |  |  |  | L – MOLE |  | TEMPO BOM