## Planilha1
[6 empty] | BOLETIM DE SONDAGEM |  | RUA ANA JÚLIA PEREIRA
FURO | ESTACA | POSI-ÇÃO | HORI-ZONTE | CAMADA (cm) |  | IDENTIFICAÇÃO DE MATERIAL | CONSISTÊNCIA | LENÇOL FREÁTICO (cm) | OBSERVAÇÕES
|  |  |  | DE | A
1 | 0+10 | LD | 1º | 0 | 30 | SAIBRO SILTOSO AMARELO | M | SECO
2 | 3+0 | E | 1º | 0 | 20 | SAIBRO COM ARGILA MARROM | M | SECO
2 | 3+0 | E | 2º | 20 | 100 | AREIA ARGILOSA MARROM | M | SECO
3 | 5+10 | LE | 1º | 0 | 70 | ARGILA ARENOSA MARROM | M | SECO
3 | 5+10 | LE | 2º | 70 | 100 | ARGILA COM SAIBRO VARIEGADO | M | SECO
CONVENÇÕES: |  | E – EIXO |  |  |  | R – RIJA |  | DATA: 8/07/2007
|  | LD – LADO DIREITO |  |  |  | M – MÉDIA
|  | LE – LADO ESQUERDO |  |  |  | L – MOLE |  | TEMPO BOM