## Plan1
PLANILHA DE DIMENSIONAMENTO HIDRÁULICO
Projeto: | Rua Ana Julia Pereira | [5 empty] | Tr = | 5 |  |  | n = | 0.013 | a= | 509.859 |  | c= | 10
Posto Pluviográfico: |  |  | IPH |  |  |  | c = | 0.6 |  |  |  |  | b= | 0.196 |  | d= | 0.72
Vértice |  | L | Área (ha) |  | Cota da Rua (m) |  | I rua | tc | Qproj | DN | Icanal | Qcanal | Velocidade (m/s) |  | Tp | Cota da Rede (m) |  | Recobrimento (m)
Montante | Jusante | (m) | Trecho | Acumulada | Montante | Jusante | (m/m) | (min) | (l/s) | (m) | (m/m) | (l/s) | VDN | VN | (min) | Montante | Jusante | Montante | Jusante
PV1 | PV2 | 20 | 0.1911 | 0.1911 | 122.36 | 119.94 | 0.121 | 5 | 31.7044 | 0.3 | 0.121 | 336.3749 | 4.7587 | 2.9907 | 0.11146 | 121.36 | 118.94 | 1 | 1
PV2 | PV3 | 10 | 0.2047 | 0.3958 | 119.94 | 119.04 | 0.09 | 5.1115 | 65.316 | 0.3 | 0.09 | 290.103 | 4.1041 | 3.3132 | 0.050305 | 118.94 | 118.04 | 1 | 1
PV3 | PV4 | 10 | 0.08 | 0.4758 | 119.04 | 118.37 | 0.067 | 5.1618 | 78.3301 | 0.3 | 0.067 | 250.3043 | 3.5411 | 3.1312 | 0.053227 | 118.04 | 117.37 | 1 | 1
PV4 | PV5 | 40 | 0.0918 | 0.5676 | 118.37 | 116.63 | 0.0435 | 5.215 | 93.2075 | 0.3 | 0.0435 | 201.6859 | 2.8533 | 2.7971 | 0.23834 | 117.37 | 115.63 | 1 | 1
PV5 | PVE | 26 | 0.5725 | 1.1401 | 116.63 | 116.28 | 0.013462 | 5.4533 | 185.1362 | 0.3 | 0.040385 | 194.3296 | 2.7492 | 3.1291 | 0.13848 | 115.63 | 114.58 | 1 | 1.7